## Resumo
Planilha de Referência Orçamentária Núcleo Avançado de Capacitação JUÍNA |  |  | Referência SINAPI Desonerada:
|  |  | 09/2021 | 24.51%
Item | Código SINAPI | Descrição | Valor Parcial
1 |  | ADMINISTRAÇÃO DA OBRA | 5687.03
2 |  | SERVIÇOS PRELIMINARES | 1834.25
3 |  | MOBILIZAÇÃO E DESMOBILIZAÇÃO DE OBRA | 1747.7
4 |  | COBERTURA E FORRO. | 77625.52
5 |  | REVESTIMENTOS | 2748.84
6 |  | ALVENARIA E PINTURA | 46070.32
7 |  | SERVIÇOS COMPLEMENTARES | 4406.34
7.1 | Composição 14 | LIMPEZA FINAL | #REF!
7.2 | 98546 | IMPERMEABILIZAÇÃO DE SUPERFÍCIE COM MANTA ASFÁLTICA, UMA CAMADA, INCLUSIVE APLICAÇÃO DE PRIMER ASFÁLTICO, E=3MM. AF_06/2018 | #REF!
7.3 | Composição 15 | MANUTENÇÃO ACM | #REF!
#REF!
|  | VALOR TOTAL | 140120

## P. Referência
Planilha de Referência Orçamentária Núcleo Avançado de Capacitação JUÍNA | [6 empty] | Referência SINAPI Desonerada:
11/2021
Item | Código SINAPI | Descrição | Und. | Quant. | Valor Unit. | Valor Unitário C/ BDI 28,35% | Valor Total
1 |  | ADMINISTRAÇÃO DA OBRA
1.1 | 90777 | ENGENHEIRO CIVIL DE OBRA PLENO | H | 24 | 81.02 | 103.9892 | 2495.74
1.2 | 90776 | ENCARREGADO GERAL COM ENCARGOS COMPLEMENTARES | H | 120 | 20.72 | 26.5941 | 3191.29
[5 empty] | SUBTOTAL |  | 5687.03
2 |  | SERVIÇOS PRELIMINARES
2.1 | Composição 8 | EMISSÃO DE CUSTEIO DE ALVARA E REGISTROS | UND | 1 | 569.145 | 730.4976 | 730.49
2.2 | Composição 9 | PLACA DE OBRA (PARA CONSTRUÇÃO CIVIL) EM CHAPA GALVANIZADA, ADESIVADA FIXA EM ESTRUTURA DE MADEIRA. | M² | 1 | 299.964 | 385.0038 | 385
2.3 | Cotação 01 | LOCAÇÃO DE CAÇAMBA TIPO BOTA-FORA | UND | 2 | 280 | 359.38 | 718.76
[5 empty] | SUBTOTAL |  | 1834.25
3 |  | MOBILIZAÇÃO E DESMOBILIZAÇÃO DE OBRA
3.1 | Composição 6 | MOBILIZAÇÃO DE OBRA | UND | 1 | 576.92 | 740.4768 | 740.47
3.2 | Composição 7 | DESMOBILIZAÇÃO DE OBRA | UND | 1 | 784.76 | 1007.2395 | 1007.23
[5 empty] | SUBTOTAL |  | 1747.7
4 |  | COBERTURA E FORRO.
4.1 | Composição 5 | REMOÇÃO DE RUFO, CALHAS E PINGADEIRA SEM REAPROVEITAMENTO | M | 22.4 | 2.871 | 3.6849 | 82.54
4.2 | 97647 | REMOÇÃO DE TELHAS, DE FIBROCIMENTO, METÁLICA E CERÂMICA, DE FORMA MANUAL, SEM REAPROVEITAMENTO. AF_12/2017 | M² | 280.84 | 2.45 | 3.1446 | 883.12
4.3 | 97640 | REMOÇÃO DE FORROS DE DRYWALL, PVC E FIBROMINERAL, DE FORMA MANUAL, SEM REAPROVEITAMENTO. AF_12/2017 | M² | 223.89 | 1.11 | 1.4247 | 318.97
4.4 | 97650 | REMOÇÃO DE TRAMA DE MADEIRA PARA COBERTURA, DE FORMA MANUAL, SEM REAPROVEITAMENTO. AF_12/2017 | M² | 280.84 | 5.27 | 6.764 | 1899.61
4.5 | 97651 | REMOÇÃO DE TESOURAS DE MADEIRA, COM VÃO MENOR QUE 8M, DE FORMA MANUAL, SEM REAPROVEITAMENTO. AF_12/2017 | M² | 6 | 58.34 | 74.8794 | 449.27
4.6 | 94218 | TELHAMENTO COM TELHA ESTRUTURAL DE FIBROCIMENTO E= 8 MM, COM ATÉ 2 ÁGUAS, INCLUSO IÇAMENTO. AF_07/2019_P | Und | 280.84 | 119.64 | 153.5579 | 43125.21
4.7 | 94228 | CALHA EM CHAPA DE AÇO GALVANIZADO NÚMERO 24, DESENVOLVIMENTO DE 50 CM, INCLUSO TRANSPORTE VERTICAL. AF_06/2016. | M | 22.4 | 92.93 | 119.2757 | 2671.77
4.8 | 94231 | RUFO EM CHAPA DE AÇO GALVANIZO NÚMERO 24, CORTE DE 25CM, INCLUSO TRANSPORTE VERTICAL. AF_06/2016. | M | 22.4 | 54.26 | 69.6427 | 1559.99
4.9 | Composição 1 | PINGADEIRA EM CHAPA DE AÇO GALVANIZADO NÚMERO 24, INCLUSO TRANSPORTE VERTICAL. | M² | 20.1 | 55.62 | 71.3883 | 1434.9
4.10 | 92602 | FABRICAÇÃO E INSTALAÇÃO DE TESOURA INTEIRA EM AÇO, VÃO DE 6 M, PARA TELHA ONDULADA DE FIBROCIMENTO, METÁLICA, PLÁSTICA OU TERMOACÚSTICA, INCLUSO IÇAMENTO. AF_12/2015. | Und | 6 | 779.68 | 1000.7193 | 6004.31
4.11 | 96114 | FORRO EM DRYWALL, PARA AMBIENTES COMERCIAIS, INCLUSIVE ESTRUTURA DE FIXAÇÃO. AF_05/2017_P | M² | 223.89 | 66.8 | 85.7378 | 19195.83
[5 empty] | SUBTOTAL |  | 77625.52
5 |  | REVESTIMENTOS
5.1 | Composição 10 | SERVIÇO DE TROCA DE AZULEJOS CERAMICOS | M² | 2 | 59.0346 | 75.7709 | 151.54
5.2 | Composição 11 | SERVIÇO DE TROCA DE PASTILHA CERAMICA | M² | 0.02 | 29.5405 | 37.9152 | 0.75
5.3 | Composição 12 | SERVIÇO DE TROCA DE PISO CERAMICO | M² | 0.5 | 32.315 | 41.4763 | 20.73
5.4 | 97631 | DEMOLIÇÃO DE ARGAMASSAS, DE FORMA MANUAL, SEM REAPROVEITAMENTO. AF_12/2017 | M² | 61.56 | 2.29 | 2.9392 | 180.93
5.5 | 87527 | EMBOÇO, PARA RECEBIMENTO DE CERÂMICA, EM ARGAMASSA TRAÇO 1:2:8, PREPARO MECÂNICO COM BETONEIRA 400L, APLICADO MANUALMENTE EM FACES INTERNASDE PAREDES, PARA AMBIENTE COM ÁREA MENOR QUE 5M2, ESPESSURA DE 20MM, COM EXECUÇÃO DE TALISCAS. AF_06/2014 | M² | 61.56 | 30.09 | 38.6205 | 2377.47
5.6 | 123 | ADITIVO IMPERMEABILIZANTE DE PEGA NORMAL PARA ARGAMASSAS E CONCRETOS SEM ARMACAO, LIQUIDO E ISENTO DE CLORETOS | L | 2.5 | 5.43 | 6.9694 | 17.42
[5 empty] | SUBTOTAL |  | 2748.84
6 |  | ALVENARIA E PINTURA
6.1 | Composição 4 | REMOÇÃO DE PINTURA INTERNA E EXTERNA | M² | 696.69 | 4.746 | 6.0915 | 4243.88
6.2 | 88485 | APLICAÇÃO DE FUNDO SELADOR ACRÍLICO EM PAREDES, UMA DEMÃO. AF_06/2014. | M² | 696.69 | 1.64 | 2.1049 | 1466.49
6.3 | 88497 | APLICAÇÃO E LIXAMENTO DE MASSA LÁTEX EM PAREDES, DUAS DEMÃOS. AF_06/2014. | M² | 455.33 | 12.1 | 15.5304 | 7071.43
6.4 | 95305 | TEXTURA ACRÍLICA, APLICAÇÃO MANUAL EM PAREDE, UMA DEMÃO. AF_09/2016 | M² | 241.36 | 10.73 | 13.772 | 3323.99
6.5 | 88496 | APLICAÇÃO E LIXAMENTO DE MASSA LÁTEX EM TETO, DUAS DEMÃOS. AF_06/2014 | M² | 223.89 | 21.29 | 27.3257 | 6117.95
6.6 | 88488 | APLICAÇÃO MANUAL DE PINTURA COM TINTA LÁTEX ACRÍLICA EM TETO, DUAS DEMÃOS. AF_06/2014 | M² | 223.89 | 13.42 | 17.2246 | 3856.4
6.7 | Composição 2 | APLICAÇÃO MANUAL DE TINTA LÁTEX ACRÍLICA, 1° LINHA, ANTIMOFO E LAVAVEL, COM DUAS DEMÃOS NA COR OVELHA. | M² | 455.33 | 26.74 | 34.3208 | 15627.28
6.8 | Composição 3 | APLICAÇÃO MANUAL DE PINTURA COM TINTA ACRÍLICA, 1° LINHA, ANTIMOFO EM PAREDES EXTERNAS DE CASAS, DUAS CORES. | M² | 241.36 | 11.739 | 15.067 | 3636.57
6.9 | Composição 13 | RECUPERAÇÃO DE TRINCA PAREDES COM ARGAMASSA E ELASTÔMERO | M | 30 | 18.8635 | 24.2113 | 726.33
[5 empty] | SUBTOTAL |  | 46070.32
7 |  | SERVIÇOS COMPLEMENTARES
7.1 | Composição 14 | LIMPEZA FINAL | M² | 223.89 | 4.14 | 5.3137 | 1189.68
7.2 | 98546 | IMPERMEABILIZAÇÃO DE SUPERFÍCIE COM MANTA ASFÁLTICA, UMA CAMADA, INCLUSIVE APLICAÇÃO DE PRIMER ASFÁLTICO, E=3MM. AF_06/2018 | M² | 8 | 93.94 | 120.572 | 964.57
7.3 | Composição 15 | MANUTENÇÃO ACM | M² | 25 | 70.186 | 90.0837 | 2252.09
[5 empty] | SUBTOTAL |  | 4406.34
[5 empty] | TOTAL |  | 140120
Note on F9: 3h/dia, 3x/semana, 1 mês de obra
Note on F10: 6h/dia, 5x/semana.

## Composições
COMPOSIÇÃO UNITÁRIA |  |  |  | Referência SINAPI Desonerada:
REFORMA NAC - JUINA MT |  |  |  | 2021-11-01
Código SINAPI | Descrição | Unidade | Coeficiente | Preço Unitario | Preço total
Composição 01 | PINGADEIRA EM CHAPA DE AÇO GALVANIZADO NÚMERO 24, CORTE DE 25 CM, INCLUSO TRANSPORTE VERTICAL. | M |  |  | 55.62
142 | SELANTE ELASTICO MONOCOMPONENTE A BASE DE POLIURETANO PARA JUNTAS DIVERSAS | 310ML | 0.25 | 26.04 | 6.51
5061 | PREGO DE ACO POLIDO COM CABECA 18 X 27 (2 1/2 X 10) | KG | 0.006 | 23 | 0.13
5104 | REBITE DE ALUMINIO VAZADO DE REPUXO, 3,2 X 8 MM (1KG = 1025 UNIDADES) | KG | 0.0012 | 74.42 | 0.08
13388 | SOLDA EM BARRA DE ESTANHO-CHUMBO 50/50 | KG | 0.045 | 125.11 | 5.62
40873 | RUFO INTERNO/EXTERNO DE CHAPA DE ACO GALVANIZADA NUM 24, CORTE 25 CM (COLETADO CAIXA) | M | 1.05 | 35.7 | 37.48
88316 | SERVENTE COM ENCARGOS COMPLEMENTARES | H | 0.207 | 15.16 | 3.13
88323 | TELHADISTA COM ENCARGOS COMPLEMENTARES | H | 0.112 | 19.9 | 2.22
93281 | GUINCHO ELÉTRICO DE COLUNA, CAPACIDADE 400 KG, COM MOTO FREIO, MOTOR TRIFÁSICO DE 1,25 CV - CHI DIURNO. AF_03/2016 | CHP | 0.0132 | 15.2 | 0.2
93282 | GUINCHO ELÉTRICO DE COLUNA, CAPACIDADE 400 KG, COM MOTO FREIO, MOTOR TRIFÁSICO DE 1,25 CV - CHI DIURNO. AF_03/2016 | CHI | 0.0183 | 14.19 | 0.25
Composição 02 | APLICAÇÃO MANUAL DE TINTA LÁTEX ACRÍLICA, 1° LINHA, ANTIMOFO E LAVAVEL, COM DUAS DEMÃOS NA COR OVELHA. | M² |  |  | 26.74
Cotação | TINTA ACRILICA PREMIUM,PRIMEIRA LINHA NA COR OVELHA 18L | L | 0.5 | 32.05 | 16.02
88310 | PINTOR COM ENCARGOS COMPLEMENTARES | H | 0.5 | 19.94 | 9.97
88316 | SERVENTE COM ENCARGOS COMPLEMENTARES | H | 0.05 | 15.16 | 0.75
Composição 03 | APLICAÇÃO MANUAL DE PINTURA COM TINTA ACRÍLICA, 1° LINHA, ANTIMOFO EM PAREDES EXTERNAS DE CASAS, DUAS CORES. |  |  |  | 11.739
88310 | PINTOR COM ENCARGOS COMPLEMENTARES | H | 0.2 | 19.94 | 3.988
88316 | SERVENTE COM ENCARGOS COMPLEMENTARES | H | 0.05 | 15.16 | 0.758
Cotação | TINTA ACRILICA PREMIUM,PRIMEIRA LINHA NA COR OVELHA/VERDE FOLHA 18L | L | 0.5 | 13.986 | 6.993
Composição 04 | REMOÇÃO DE PINTURA |  |  |  | 4.746
88310 | PINTOR COM ENCARGOS COMPLEMENTARES | H | 0.2 | 19.94 | 3.988
88316 | SERVENTE COM ENCARGOS COMPLEMENTARES | H | 0.05 | 15.16 | 0.758
Composição 05 | REMOÇÃO DE RUFO, CALHAS E PINGADEIRA SEM REAPROVEITAMENTO | M |  |  | 2.871
88316 | SERVENTE COM ENCARGOS COMPLEMENTARES | H | 0.15 | 15.16 | 2.274
88323 | TELHADISTA COM ENCARGOS COMPLEMENTARES | H | 0.03 | 19.9 | 0.597
Composição 06 | MOBILIZAÇÃO DE OBRA | Und |  |  | 576.92
88316 | SERVENTE COM ENCARGOS COMPLEMENTARES | H | 16 | 15.16 | 242.56
73467 | CAMINHÃO TOCO, PBT 14.300 KG, CARGA ÚTIL MÁX. 9.710 KG, DIST. ENTRE EIXOS 3,56 M, POTÊNCIA 185 CV, INCLUSIVE CARROCERIA FIXA ABERTA DE MADEIRA P/ TRANSPORTE GERAL DE CARGA SECA, DIMEN. APROX. 2,50 X 6,50 X 0,50 M - CHP DIURNO. AF_06/2014 | CHP | 2 | 38.5 | 77
5892 | CAMINHÃO TOCO, PESO BRUTO TOTAL 14.300 KG, CARGA ÚTIL MÁXIMA 9590 KG, DISTÂNCIA ENTRE EIXOS 4,76 M, POTÊNCIA 185 CV (NÃO INCLUI CARROCERIA) - CHI DIURNO. AF_06/2014 | CHI | 8 | 32.17 | 257.36
Composição 07 | DESMOBILIZAÇÃO DE OBRA | Und |  |  | 784.76
88316 | SERVENTE COM ENCARGOS COMPLEMENTARES | H | 16 | 15.65 | 250.4
73467 | CAMINHÃO TOCO, PBT 14.300 KG, CARGA ÚTIL MÁX. 9.710 KG, DIST. ENTRE EIXOS 3,56 M, POTÊNCIA 185 CV, INCLUSIVE CARROCERIA FIXA ABERTA DE MADEIRA P/ TRANSPORTE GERAL DE CARGA SECA, DIMEN. APROX. 2,50 X 6,50 X 0,50 M - CHP DIURNO. AF_06/2014 | CHP | 2 | 138.5 | 277
5892 | CAMINHÃO TOCO, PESO BRUTO TOTAL 14.300 KG, CARGA ÚTIL MÁXIMA 9590 KG, DISTÂNCIA ENTRE EIXOS 4,76 M, POTÊNCIA 185 CV (NÃO INCLUI CARROCERIA) - CHI DIURNO. AF_06/2014 | CHI | 8 | 32.17 | 257.36
Composição 08 | EMISSÃO E CUSTEIO DE ALVARÁ E REGISTROS | Und |  |  | 569.145
Cotação - Tabela 2021 Prefeitura de Cuiabá item 136 | ALVARÁ DE OBRA | Und | 1 | 251.025 | 251.025
Cotação - CREA MT | ART/CREA DE EXECUÇÃO - AREA ATÉ 15.000 R$ | Und | 1 | 233.94 | 233.94
90772 | AUXILIAR DE ESCRITORIO COM ENCARGOS COMPLEMENTARES | H | 6 | 14.03 | 84.18
Composição 09 | PLACA DE OBRA (PARA CONSTRUÇÃO CIVIL) EM CHAPA GALVANIZADA, ADESIVADA FIXA EM ESTRUTURA DE MADEIRA. | M² |  |  | 299.964
4417 | SARRAFO DE MADEIRA NAO APARELHADA *2,5 X 7* CM, MACARANDUBA, ANGELIM OU EQUIVALENTE DA REGIAO | M | 1 | 4.84 | 4.84
4491 | PONTALETE DE MADEIRA NAO APARELHADA *7,5 X 7,5* CM (3 X 3 ") PINUS, MISTA OU EQUIVALENTE DA REGIAO | M | 4 | 8.44 | 33.76
4813 | PLACA DE OBRA (PARA CONSTRUCAO CIVIL) EM CHAPA GALVANIZADA *N. 22*, ADESIVADA, DE *2,0 X 1,125* M | M2 | 1 | 225 | 225
5075 | PREGO DE ACO POLIDO COM CABECA 18 X 30 (2 3/4 X 10) | KG | 0.11 | 23.4 | 2.574
88262 | CARPINTEIRO DE FORMAS COM ENCARGOS COMPLEMENTARES | H | 1 | 18.63 | 18.63
88316 | SERVENTE COM ENCARGOS COMPLEMENTARES | H | 1 | 15.16 | 15.16
Composição 10 | SERVIÇO DE TROCA DE AZULEJOS CERAMICOS | M² |  |  | 59.0346
87270 | REVESTIMENTO CERÂMICO PARA PAREDES INTERNAS COM PLACAS TIPO ESMALTADA EXTRA DE DIMENSÕES 25X35 CM APLICADAS EM AMBIENTES DE ÁREA MENOR QUE 5 M² A MEIA ALTURA DAS PAREDES. AF_06/2014 | M2 | 0.43 | 63.44 | 27.2792
88256 | AZULEJISTA OU LADRILHISTA COM ENCARGOS COMPLEMENTARES | H | 0.5 | 18.79 | 9.395
88316 | SERVENTE COM ENCARGOS COMPLEMENTARES | H | 0.44 | 15.16 | 6.6704
97633 | DEMOLIÇÃO DE REVESTIMENTO CERÂMICO, DE FORMA MANUAL, SEM REAPROVEITAMENTO. AF_12/2017 | M2 | 1 | 15.69 | 15.69
Composição 11 | SERVIÇO DE TROCA DE PASTILHA CERAMICA | M² |  |  | 29.5405
87270 | REVESTIMENTO CERÂMICO PARA PAREDES INTERNAS COM PLACAS TIPO ESMALTADA EXTRA DE DIMENSÕES 25X35 CM APLICADAS EM AMBIENTES DE ÁREA MENOR QUE 5 M² A MEIA ALTURA DAS PAREDES. AF_06/2014 | M2 | 0.15 | 63.44 | 9.516
88256 | AZULEJISTA OU LADRILHISTA COM ENCARGOS COMPLEMENTARES | H | 0.15 | 18.79 | 2.8185
97633 | DEMOLIÇÃO DE REVESTIMENTO CERÂMICO, DE FORMA MANUAL, SEM REAPROVEITAMENTO. AF_12/2017 | M2 | 1 | 15.69 | 15.69
88316 | SERVENTE COM ENCARGOS COMPLEMENTARES | H | 0.1 | 15.16 | 1.516
Composição 12 | SERVIÇO DE TROCA DE PISO CERAMICO | M² |  |  | 32.315
87251 | REVESTIMENTO CERÂMICO PARA PISO COM PLACAS TIPO ESMALTADA EXTRA DE DIMENSÕES 45X45 CM APLICADA EM AMBIENTES DE ÁREA MAIOR QUE 10 M2. AF_06/2014 | M2 | 0.2 | 43.57 | 8.714
88256 | AZULEJISTA OU LADRILHISTA COM ENCARGOS COMPLEMENTARES | H | 0.3 | 18.79 | 5.637
88316 | SERVENTE COM ENCARGOS COMPLEMENTARES | H | 0.15 | 15.16 | 2.274
97633 | DEMOLIÇÃO DE REVESTIMENTO CERÂMICO, DE FORMA MANUAL, SEM REAPROVEITAMENTO. AF_12/2017 | M2 | 1 | 15.69 | 15.69
Composição 13 | RECUPERAÇÃO DE TRINCA PAREDES COM ARGAMASSA E ELASTÔMERO | M |  |  | 18.8635
157 | ADESIVO ESTRUTURAL A BASE DE RESINA EPOXI PARA INJECAO EM TRINCAS, BICOMPONENTE, BAIXA VISCOSIDADE | Kg | 0.1 | 113.03 | 11.303
371 | ARGAMASSA INDUSTRIALIZADA MULTIUSO, PARA REVESTIMENTO INTERNO E EXTERNO E ASSENTAMENTO DE BLOCOS DIVERSOS | Kg | 0.85 | 0.89 | 0.7565
88316 | SERVENTE COM ENCARGOS COMPLEMENTARES | H | 0.2 | 15.16 | 3.032
88309 | PEDREIRO COM ENCARGOS COMPLEMENTARES | H | 0.2 | 18.86 | 3.772
Composição 14 | LIMPEZA FINAL | M² |  |  | 4.14
99803 | LIMPEZA DE PISO CERÂMICO OU PORCELANATO COM PANO ÚMIDO. AF_04/2019 | M2 | 1 | 1.47 | 1.47
99806 | LIMPEZA DE REVESTIMENTO CERÂMICO EM PAREDE COM PANO ÚMIDO AF_04/2019 | M2 | 1 | 0.6 | 0.6
99814 | LIMPEZA DE SUPERFÍCIE COM JATO DE ALTA PRESSÃO. AF_04/2019 | M2 | 1 | 1.36 | 1.36
99822 | LIMPEZA DE PORTA DE MADEIRA. AF_04/2019 | M2 | 1 | 0.71 | 0.71
Composição 15 | MANUTENÇÃO ACM | M² |  |  | 70.186
142 | SELANTE ELASTICO MONOCOMPONENTE A BASE DE POLIURETANO (PU) PARA JUNTAS DIVERSAS | 310ML | 0.3 | 26.04 | 7.812
88315 | SERRALHEIRO COM ENCARGOS COMPLEMENTARES | H | 0.2 | 18.75 | 3.75
88316 | SERVENTE COM ENCARGOS COMPLEMENTARES | H | 0.15 | 15.16 | 2.274
Cotação | Tubo Quadrado Metalon 30 X 30 0.95 Galvanizado | M² | 3.5 | 16.1 | 56.35

## Resumo RV (hidden)
Planilha de Referência Orçamentária Núcleo Avançado de Capacitação JUÍNA | [6 empty] | Referência SINAPI Desonerada:
[7 empty] | 11/2021 | 24.51%
Item | Código SINAPI | Descrição | Und. | Quant. | Valor Unit. | Valor Unitário C/ BDI 28,35% | Valor Total
1 |  | ADMINISTRAÇÃO DA OBRA
1.1 | 90777 | ENGENHEIRO CIVIL DE OBRA PLENO | H | 24 | 81.02 | 103.9892 | 2495.74
1.2 | 90776 | ENCARREGADO GERAL COM ENCARGOS COMPLEMENTARES | H | 120 | 20.72 | 26.5941 | 3191.29
[5 empty] | SUBTOTAL |  | 5687.03
2 |  | SERVIÇOS PRELIMINARES
2.1 | Composição 8 | EMISSÃO DE CUSTEIO DE ALVARA E REGISTROS | UND | 1 | 569.145 | 730.4976 | 730.49
2.2 | Composição 9 | PLACA DE OBRA (PARA CONSTRUÇÃO CIVIL) EM CHAPA GALVANIZADA, ADESIVADA FIXA EM ESTRUTURA DE MADEIRA. | M² | 1 | 299.964 | 385.0038 | 385
2.3 | Cotação 01 | LOCAÇÃO DE CAÇAMBA TIPO BOTA-FORA | UND | 2 | 280 | 359.38 | 718.76
[5 empty] | SUBTOTAL |  | 1834.25
3 |  | MOBILIZAÇÃO E DESMOBILIZAÇÃO DE OBRA
3.1 | Composição 6 | MOBILIZAÇÃO DE OBRA | UND | 1 | 576.92 | 740.4768 | 740.47
3.2 | Composição 7 | DESMOBILIZAÇÃO DE OBRA | UND | 1 | 784.76 | 1007.2395 | 1007.23
[5 empty] | SUBTOTAL |  | 1747.7
4 |  | COBERTURA E FORRO.
4.1 | Composição 5 | REMOÇÃO DE RUFO, CALHAS E PINGADEIRA SEM REAPROVEITAMENTO | M | 22.4 | 2.871 | 3.6849 | 82.54
4.2 | 97647 | REMOÇÃO DE TELHAS, DE FIBROCIMENTO, METÁLICA E CERÂMICA, DE FORMA MANUAL, SEM REAPROVEITAMENTO. AF_12/2017 | M² | 280.84 | 2.45 | 3.1446 | 883.12
4.3 | 97640 | REMOÇÃO DE FORROS DE DRYWALL, PVC E FIBROMINERAL, DE FORMA MANUAL, SEM REAPROVEITAMENTO. AF_12/2017 | M² | 223.89 | 1.11 | 1.4247 | 318.97
4.4 | 97650 | REMOÇÃO DE TRAMA DE MADEIRA PARA COBERTURA, DE FORMA MANUAL, SEM REAPROVEITAMENTO. AF_12/2017 | M² | 280.84 | 5.27 | 6.764 | 1899.61
4.5 | 97651 | REMOÇÃO DE TESOURAS DE MADEIRA, COM VÃO MENOR QUE 8M, DE FORMA MANUAL, SEM REAPROVEITAMENTO. AF_12/2017 | M² | 6 | 58.34 | 74.8794 | 449.27
4.6 | 94218 | TELHAMENTO COM TELHA ESTRUTURAL DE FIBROCIMENTO E= 8 MM, COM ATÉ 2 ÁGUAS, INCLUSO IÇAMENTO. AF_07/2019_P | Und | 280.84 | 119.64 | 153.5579 | 43125.21
4.7 | 94228 | CALHA EM CHAPA DE AÇO GALVANIZADO NÚMERO 24, DESENVOLVIMENTO DE 50 CM, INCLUSO TRANSPORTE VERTICAL. AF_06/2016. | M | 22.4 | 92.93 | 119.2757 | 2671.77
4.8 | 94231 | RUFO EM CHAPA DE AÇO GALVANIZO NÚMERO 24, CORTE DE 25CM, INCLUSO TRANSPORTE VERTICAL. AF_06/2016. | M | 22.4 | 54.26 | 69.6427 | 1559.99
4.9 | Composição 1 | PINGADEIRA EM CHAPA DE AÇO GALVANIZADO NÚMERO 24, INCLUSO TRANSPORTE VERTICAL. | M² | 20.1 | 55.62 | 71.3883 | 1434.9
4.10 | 92602 | FABRICAÇÃO E INSTALAÇÃO DE TESOURA INTEIRA EM AÇO, VÃO DE 6 M, PARA TELHA ONDULADA DE FIBROCIMENTO, METÁLICA, PLÁSTICA OU TERMOACÚSTICA, INCLUSO IÇAMENTO. AF_12/2015. | Und | 6 | 779.68 | 1000.7193 | 6004.31
4.11 | 96114 | FORRO EM DRYWALL, PARA AMBIENTES COMERCIAIS, INCLUSIVE ESTRUTURA DE FIXAÇÃO. AF_05/2017_P | M² | 223.89 | 66.8 | 85.7378 | 19195.83
[5 empty] | SUBTOTAL |  | 77625.52
5 |  | REVESTIMENTOS
5.1 | Composição 10 | SERVIÇO DE TROCA DE AZULEJOS CERAMICOS | M² | 2 | 59.0346 | 75.7709 | 151.54
5.2 | Composição 11 | SERVIÇO DE TROCA DE PASTILHA CERAMICA | M² | 0.02 | 29.5405 | 37.9152 | 0.75
5.3 | Composição 12 | SERVIÇO DE TROCA DE PISO CERAMICO | M² | 0.5 | 32.315 | 41.4763 | 20.73
5.4 | 97631 | DEMOLIÇÃO DE ARGAMASSAS, DE FORMA MANUAL, SEM REAPROVEITAMENTO. AF_12/2017 | M² | 61.56 | 2.29 | 2.9392 | 180.93
5.5 | 87527 | EMBOÇO, PARA RECEBIMENTO DE CERÂMICA, EM ARGAMASSA TRAÇO 1:2:8, PREPARO MECÂNICO COM BETONEIRA 400L, APLICADO MANUALMENTE EM FACES INTERNASDE PAREDES, PARA AMBIENTE COM ÁREA MENOR QUE 5M2, ESPESSURA DE 20MM, COM EXECUÇÃO DE TALISCAS. AF_06/2014 | M² | 61.56 | 30.09 | 38.6205 | 2377.47
5.6 | 123 | ADITIVO IMPERMEABILIZANTE DE PEGA NORMAL PARA ARGAMASSAS E CONCRETOS SEM ARMACAO, LIQUIDO E ISENTO DE CLORETOS | L | 2.5 | 5.43 | 6.9694 | 17.42
[5 empty] | SUBTOTAL |  | 2748.84
6 |  | ALVENARIA E PINTURA
6.1 | Composição 4 | REMOÇÃO DE PINTURA INTERNA E EXTERNA | M² | 696.69 | 4.746 | 6.0915 | 4243.88
6.2 | 88485 | APLICAÇÃO DE FUNDO SELADOR ACRÍLICO EM PAREDES, UMA DEMÃO. AF_06/2014. | M² | 696.69 | 1.64 | 2.1049 | 1466.49
6.3 | 88497 | APLICAÇÃO E LIXAMENTO DE MASSA LÁTEX EM PAREDES, DUAS DEMÃOS. AF_06/2014. | M² | 455.33 | 12.1 | 15.5304 | 7071.43
6.4 | 95305 | TEXTURA ACRÍLICA, APLICAÇÃO MANUAL EM PAREDE, UMA DEMÃO. AF_09/2016 | M² | 241.36 | 10.73 | 13.772 | 3323.99
6.5 | 88496 | APLICAÇÃO E LIXAMENTO DE MASSA LÁTEX EM TETO, DUAS DEMÃOS. AF_06/2014 | M² | 223.89 | 21.29 | 27.3257 | 6117.95
6.6 | 88488 | APLICAÇÃO MANUAL DE PINTURA COM TINTA LÁTEX ACRÍLICA EM TETO, DUAS DEMÃOS. AF_06/2014 | M² | 223.89 | 13.42 | 17.2246 | 3856.4
6.7 | Composição 2 | APLICAÇÃO MANUAL DE TINTA LÁTEX ACRÍLICA, 1° LINHA, ANTIMOFO E LAVAVEL, COM DUAS DEMÃOS NA COR OVELHA. | M² | 455.33 | 26.74 | 34.3208 | 15627.28
6.8 | Composição 3 | APLICAÇÃO MANUAL DE PINTURA COM TINTA ACRÍLICA, 1° LINHA, ANTIMOFO EM PAREDES EXTERNAS DE CASAS, DUAS CORES. | M² | 241.36 | 11.739 | 15.067 | 3636.57
6.9 | Composição 13 | RECUPERAÇÃO DE TRINCA PAREDES COM ARGAMASSA E ELASTÔMERO | M | 30 | 18.8635 | 24.2113 | 726.33
[5 empty] | SUBTOTAL |  | 46070.32
7 |  | SERVIÇOS COMPLEMENTARES
7.1 | Composição 14 | LIMPEZA FINAL | M² | 223.89 | 4.14 | 5.3137 | 1189.68
7.2 | 98546 | IMPERMEABILIZAÇÃO DE SUPERFÍCIE COM MANTA ASFÁLTICA, UMA CAMADA, INCLUSIVE APLICAÇÃO DE PRIMER ASFÁLTICO, E=3MM. AF_06/2018 | M² | 8 | 93.94 | 120.572 | 964.57
7.3 | Composição 15 | MANUTENÇÃO ACM | M² | 25 | 70.186 | 90.0837 | 2252.09
[5 empty] | SUBTOTAL |  | 4406.34
[5 empty] | TOTAL |  | 140120
Note on F9: 3h/dia, 3x/semana, 1 mês de obra
Note on F10: 6h/dia, 5x/semana.

## Alvenaria-Pintura (hidden)
EXTERNO |  |  |  | INTERNO |  |  |  | DEMOLIÇÃO ARGAMASSA
Paredes | Area | Vão | Area Total | Paredes | Area | Vão | Area Total | Perímetro | 153.9
p1 | 70 | 7.2 | 62.8 | p1 | 65.45 | 7.2 | 58.25 | H | 0.4
p2 | 42 | 0 | 42 | p2 | 40.95 | 0 | 40.95 | A | 61.56
p3 | 70 | 14.84 | 55.16 | p3 | 65.45 | 14.84 | 50.61
p4 | 47.6 | 7.4 | 40.2 | p4 | 40.95 | 7.4 | 33.55
p5 | 27.2 | 0 | 27.2 | p5 | 15.5 | 1.89 | 13.61
p6 | 14 | 0 | 14 |  | 15.5 | 1.89 | 13.61
TOTAL |  |  | 241.36 | p7 | 3.937 | 0 | 3.937
[5 empty] | 3.937 | 0 | 3.937
SELADOR | 696.684 |  |  | p8 | 15.5 | 3.78 | 11.72
[5 empty] | 15.5 | 3.78 | 11.72
FORRO | 223.89 |  |  | p9 | 7.44 | 0 | 7.44
[5 empty] | 7.44 | 0 | 7.44
|  |  |  | p10 | 22.785 | 0 | 22.785
[5 empty] | 22.785 | 0 | 22.785
|  |  |  | p11 | 12.09 | 0 | 12.09
[5 empty] | 12.09 | 0 | 12.09
|  |  |  | p12 | 36.27 | 3.36 | 32.91
[5 empty] | 36.27 | 4.36 | 31.91
|  |  |  | p13 | 36.27 | 3.78 | 32.49
[5 empty] | 36.27 | 4.78 | 31.49
|  |  |  | TOTAL |  |  | 455.324

## BDI
BDI
OBRA: | OBRA DO SENAR NOVA CANAÃ DO NORTE | REF.: | SINAPI-MT DES_ABRIL/2021
ENDEREÇO: | AV. SÃO PAULO ESQ. COM AV. GOVERNADOR DANTE DE OLIVEIRA, N06, Q62
MUNICÍPIO: | NOVA CANAÃ DO NORTE - MT | BDI: | 28.35%
ASSUNTO: | OBRA NOVA
ITEM | DISCRIMINAÇÃO |  | PERCENTUAL (%)
1.0 | ADMINISTRAÇÃO DA OBRA |  | 7.3 | MAX | MIN
1.1 | Administração Central |  | 4 | 5.5 | 3 | 0.04
1.2 | Despesas Financeiras |  | 1.23 | 1.39 | 0.59 | 0.0123
1.3 | Riscos |  | 1.27 | 1.27 | 0.97 | 0.0127
1.4 | Seguros e Garantias |  | 0.8 | 1 | 0.8 | 0.008
2.0 | LUCRO |  | 7.4
2.1 | Lucro Operacional |  | 7.4 | 8.96 | 6.16 | 0.074
3.0 | TRIBUTOS |  | 10.15 |  |  | 0.1015
3.1 | **ISS |  | 2 |  |  | 0.02
3.2 | Cofins |  | 3 |  |  | 0.03
3.3 | Pis |  | 0.65 |  |  | 0.0065
3.4 | Contribuição Previdênciária - Lei N° 13161/2015 |  | 4.5 |  |  | 0.045
**ISS - Repassado pelo município
Fórmula e parâmetros estabelecidos pelo Acórdão 2622/2013-TCU-Plenário (contemplando) | [5 empty] | 28.3477
TAXA DE BDI A SER APLICADA SOBRE O CUSTO DIRETO |  |  | 28.3477
VALOR DA OBRA |  |  | 637324.04
Não incidem IRPJ e CSLL na composição de Tributos.
CÁLCULO DO BDI
co
co
BDI
BDI=((1+AC+R+S+G)(1+DF)(1+L))/((1−I))−1