## Resumo AP
PLANILHA RESUMO |  | Referência SINAPI Desonerada:
|  | 02/2022 | 24.51%
Item | Descrição | Valor Parcial
1 | ADMINISTRAÇÃO DA OBRA | 5784
2 | SERVIÇOS PRELIMINARES | 1648
3 | MOBILIZAÇÃO E DESMOBILIZAÇÃO DE OBRA | 2200
4 | COBERTURA E FORRO. | 24941.2
5 | ESQUADRIAS PORTAS E JANELAS. | 1844
6 | LUMINÁRIAS | 1524
7 | PINTURA. | 19430.64
| Total Geral | 57371.84

## P. Referência
Planilha de Referência Orçamentária Núcleo Avançado de Capacitação VERA | [6 empty] | Referência SINAPI Desonerada:
[7 empty] | 02/2022 | 24.51%
Item | Código SINAPI | Descrição | Und. | Quant. | Valor Unit. | Valor Unitário C/ BDI 25,55% | Valor Total
1 |  | ADMINISTRAÇÃO DA OBRA
1.1 | 90778 | ENGENHEIRO CIVIL DE OBRA PLENO | H | 24 | 106.5 | 136 | 3264 |  | 2h /dia, 3x / semana, 1 mês
1.2 | 90776 | ENCARREGADO GERAL COM ENCARGOS COMPLEMENTARES | H | 84 | 23.72 | 30 | 2520 |  | 4h/dia, todo dia, 1 mês
[5 empty] | SUBTOTAL |  | 5784
3.0 |  | SERVIÇOS PRELIMINARES
3.1 | Composição 12 | EMISSÃO DE CUSTEIO DE ALVARA E REGISTROS | UND | 1 | 459.29 | 589 | 589
3.2 | Composição 13 | PLACA DE OBRA (PARA CONSTRUÇÃO CIVIL) EM CHAPA GALVANIZADA, ADESIVADA FIXA EM ESTRUTURA DE MADEIRA. | M² | 1 | 327.046 | 419 | 419
3.3 | Cotação 01 | LOCAÇÃO DE CAÇAMBA TIPO BOTA-FORA | UND | 2 | 250 | 320 | 640
[5 empty] | SUBTOTAL |  | 1648
2 |  | MOBILIZAÇÃO E DESMOBILIZAÇÃO DE OBRA
2.1 | Composição 10 | MOBILIZAÇÃO DE OBRA | UND | 1 | 857.46 | 1100 | 1100
2.2 | Composição 11 | DESMOBILIZAÇÃO DE OBRA | UND | 1 | 857.46 | 1100 | 1100
[5 empty] | SUBTOTAL |  | 2200
3 |  | COBERTURA E FORRO.
3.1 | Composição 8 | REMOÇÃO DE RUFO, CALHAS E PINGADEIRA SEM REAPROVEITAMENTO | M | 63.85 | 2.7999 | 3 | 191.55
3.2 | Composição 9 | SERVIÇO DE ADEQUAÇÃO DA ESTRUTURA METÁLICA | UND | 1 | 229.5191 | 294 | 294
3.2 | 97647 | REMOÇÃO DE TELHAS, DE FIBROCIMENTO, METÁLICA E CERÂMICA, DE FORMA MANUAL, SEM REAPROVEITAMENTO. AF_12/2017 | M² | 134.38 | 2.65 | 3 | 403.14
3.3 | 97640 | REMOÇÃO DE FORROS DE DRYWALL, PVC E FIBROMINERAL, DE FORMA MANUAL, SEM REAPROVEITAMENTO. AF_12/2017 | M² | 29.2 | 1.24 | 1 | 29.2
3.4 | 94207 | TELHAMENTO COM TELHA ONDULADA DE FIBROCIMENTO E = 6 MM, COM RECOBRIMENTO LATERAL DE 1/4 DE ONDA PARA TELHADO COM INCLINAÇÃO MAIOR QUE 10°, COM ATÉ 2 ÁGUAS, INCLUSO IÇAMENTO. AF_07/2019 | M² | 134.38 | 48.37 | 62 | 8331.56
3.7 | 94228 | CALHA EM CHAPA DE AÇO GALVANIZADO NÚMERO 24, DESENVOLVIMENTO DE 50 CM, INCLUSO TRANSPORTE VERTICAL. AF_06/2016. | M | 25.18 | 89.45 | 114 | 2870.52
3.8 | 94231 | RUFO EM CHAPA DE AÇO GALVANIZO NÚMERO 24, CORTE DE 25CM, INCLUSO TRANSPORTE VERTICAL. AF_06/2016. | M | 63.85 | 52.3 | 67 | 4277.95
3.9 | Composição 2 | PINGADEIRA EM CHAPA DE AÇO GALVANIZADO NÚMERO 24, INCLUSO TRANSPORTE VERTICAL. | M² | 80.94 | 56.83 | 72 | 5827.68
3.10 | 96110 | FORRO EM DRYWALL, PARA AMBIENTES RESIDENCIAIS, INCLUSIVE ESTRUTURA DE FIXAÇÃO. AF_05/2017_P. | M² | 29.2 | 72.47 | 93 | 2715.6
[5 empty] | SUBTOTAL |  | 24941.2
4 |  | ESQUADRIAS PORTAS E JANELAS.
4.1 | Composição 3 | PORTINHOLA DE ALUMÍNIO DE ABRIR COM GUARNIÇÃO E FIXAÇÃO (P6). | Und | 2 | 718.5484 | 922 | 1844
[5 empty] | SUBTOTAL |  | 1844
5 |  | LUMINÁRIAS
5.1 | Composição 1 | FORNECIMENTO DE LUMINÁRIA DE EMBUTIR LUMINÁRIA PLAFON LED 25W EMBUTIR FORRO QUADRADO BRANCO FRIO | Und | 2 | 25.6584 | 32 | 64
5.2 | Composição 4 | FORNECIMENTO DE LUMIÁRIA LED REFLETOR RETANGULAR BIVOLT, LUZ BRANCA, 50 W | Und | 5 | 227.9275 | 292 | 1460
[5 empty] | SUBTOTAL |  | 1524
6 |  | PINTURA.
6.1 | Composição 7 | REMOÇÃO DE PINTURA INTERNA E EXTERNA | M² | 531.38 | 5.2755 | 6 | 3188.28
6.2 | 88485 | APLICAÇÃO DE FUNDO SELADOR ACRÍLICO EM PAREDES, UMA DEMÃO. AF_06/2014. | M² | 608.853 | 1.8 | 2 | 1217.7
6.3 | 88496 | APLICAÇÃO E LIXAMENTO DE MASSA LÁTEX EM TETO, DUAS DEMÃOS. AF_06/2014. | M² | 29.2 | 24.32 | 31 | 905.2
6.4 | 88497 | APLICAÇÃO E LIXAMENTO DE MASSA LÁTEX EM PAREDES, DUAS DEMÃOS. AF_06/2014. | M² | 118.384 | 14.1 | 18 | 2130.91
6.5 | 95305 | TEXTURA ACRÍLICA, APLICAÇÃO MANUAL EM PAREDE, UMA DEMÃO. AF_09/2016 | M² | 413.616 | 11.4 | 14 | 5790.62
6.6 | Composição 05 | APLICAÇÃO MANUAL DE TINTA LÁTEX ACRÍLICA, 1° LINHA, ANTIMOFO E LAVAVEL, COM DUAS DEMÃOS NA COR OVELHA. | M² | 118.384 | 12.04 | 15 | 1775.76
6.7 | 88488 | APLICAÇÃO MANUAL DE PINTURA COM TINTA LÁTEX ACRÍLICA EM TETO, DUAS DEMÃOS. AF_06/2014 | M² | 29.2 | 14.28 | 18 | 525.6
6.8 | Composição 06 | APLICAÇÃO MANUAL DE PINTURA COM TINTA ACRÍLICA, 1° LINHA, ANTIMOFO EM PAREDES EXTERNAS DE CASAS, DUAS CORES. | M² | 243.5362 | 12.9409 | 16 | 3896.57
[5 empty] | SUBTOTAL |  | 19430.64
|  | Total Geral |  |  | SUBTOTAL |  | 57371.84

## Composições
Código SINAPI | Descrição | Unidade | Coeficiente | Preço Unitario | Preço total
Composição 01 | FORNECIMENTO DE LUMINÁRIA DE EMBUTIR LUMINÁRIA PLAFON LED 25W EMBUTIR FORRO QUADRADO BRANCO FRIO | UND |  |  | 25.6584
39385 | LUMINÁRIA TIPO PLAFON EM PLÁSTICO, DE SOBREPOR, COM 1 LÂMPADA FLUORESCENTE DE 15 W, SEM REATOR - FORNECIMENTO E INSTALAÇÃO. AF_02/2020 | UND | 1 | 17.09 | 17.09
88247 | AUXILIAR DE ELETRICISTA COM ENCARGOS COMPLEMENTARES | H | 0.2231 | 16.84 | 3.757
88264 | ELETRICISTA COM ENCARGOS COMPLEMENTARES | H | 0.22 | 21.87 | 4.8114
Composição 02 | PINGADEIRA EM CHAPA DE AÇO GALVANIZADO NÚMERO 24, CORTE DE 25 CM, INCLUSO TRANSPORTE VERTICAL. | M |  |  | 56.83
142 | SELANTE ELASTICO MONOCOMPONENTE A BASE DE POLIURETANO PARA JUNTAS DIVERSAS | 310ML | 0.198 | 26.18 | 5.18
5061 | PREGO DE ACO POLIDO COM CABECA 18 X 27 (2 1/2 X 10) | KG | 0.006 | 23.36 | 0.14
5104 | REBITE DE ALUMINIO VAZADO DE REPUXO, 3,2 X 8 MM (1KG = 1025 UNIDADES) | KG | 0.06 | 77.14 | 4.62
13388 | SOLDA EM BARRA DE ESTANHO-CHUMBO 50/50 | KG | 0.045 | 139.42 | 6.27
40873 | RUFO INTERNO/EXTERNO DE CHAPA DE ACO GALVANIZADA NUM 24, CORTE 25 CM (COLETADO CAIXA) | M | 1.05 | 32.7 | 34.33
88316 | SERVENTE COM ENCARGOS COMPLEMENTARES | H | 0.207 | 16.83 | 3.48
88323 | TELHADISTA COM ENCARGOS COMPLEMENTARES | H | 0.112 | 20.66 | 2.31
93281 | GUINCHO ELÉTRICO DE COLUNA, CAPACIDADE 400 KG, COM MOTO FREIO, MOTOR TRIFÁSICO DE 1,25 CV - CHI DIURNO. AF_03/2016 | CHP | 0.0132 | 16.81 | 0.22
93282 | GUINCHO ELÉTRICO DE COLUNA, CAPACIDADE 400 KG, COM MOTO FREIO, MOTOR TRIFÁSICO DE 1,25 CV - CHI DIURNO. AF_03/2016 | CHI | 0.0183 | 15.8 | 0.28
Composição 03 | PORTINHOLA DE ALUMÍNIO DE ABRIR COM GUARNIÇÃO E FIXAÇÃO (P6). | UND |  |  | 718.5484
142 | SELANTE ELASTICO MONOCOMPONENTE A BASE DE POLIURETANO PARA JUNTAS DIVERSAS | 310ML | 0.8829 | 26.18 | 23.1143
91341 | PORTA EM ALUMÍNIO DE ABRIR TIPO VENEZIANA COM GUARNIÇÃO, FIXAÇÃO COM PARAFUSOS - FORNECIMENTO E INSTALAÇÃO. AF_08/2015 | M2 | 0.96 | 721.35 | 692.496
7568 | BUCHA DE NYLON SEM ABA S10, COM PARAFUSO DE 6,10 X 65 MM EM ACO ZINCADO COM ROSCA SOBERBA, CABECA CHATA E FENDA PHILLIPS | UND | 4.8166 | 0.61 | 2.9381
Composição 04 | FORNECIMENTO DE LUMIÁRIA LED REFLETOR RETANGULAR BIVOLT, LUZ BRANCA, 50 W | UND |  |  | 227.9275
39391 | LUMINARIA LED REFLETOR RETANGULAR BIVOLT, LUZ BRANCA, 50 W | UND | 5 | 43.65 | 218.25
88247 | AUXILIAR DE ELETRICISTA COM ENCARGOS COMPLEMENTARES | H | 0.25 | 16.84 | 4.21
88264 | ELETRICISTA COM ENCARGOS COMPLEMENTARES | H | 0.25 | 21.87 | 5.4675
Composição 05 | APLICAÇÃO MANUAL DE TINTA LÁTEX ACRÍLICA, 1° LINHA, ANTIMOFO E LAVAVEL, COM DUAS DEMÃOS NA COR OVELHA. | M2 |  |  | 12.04
Orçamento | TINTA ACRILICA PREMIUM,PRIMEIRA LINHA NA COR OVELHA 18L | L | 0.2 | 33.7778 | 6.75
88310 | PINTOR COM ENCARGOS COMPLEMENTARES | H | 0.201 | 22.17 | 4.45
88316 | SERVENTE COM ENCARGOS COMPLEMENTARES | H | 0.05 | 16.83 | 0.84
Composição 06 | APLICAÇÃO MANUAL DE PINTURA COM TINTA ACRÍLICA, 1° LINHA, ANTIMOFO EM PAREDES EXTERNAS DE CASAS, DUAS CORES. | M2 |  |  | 12.9409
88310 | PINTOR COM ENCARGOS COMPLEMENTARES | H | 0.2 | 22.17 | 4.434
88316 | SERVENTE COM ENCARGOS COMPLEMENTARES | H | 0.05 | 16.83 | 0.8415
Orçamento | TINTA ACRILICA PREMIUM,PRIMEIRA LINHA NA COR OVELHA/VERDE FOLHA 18L | L | 0.2 | 38.3272 | 7.6654
Composição 07 | REMOÇÃO DE PINTURA | M2 |  |  | 5.2755
88310 | PINTOR COM ENCARGOS COMPLEMENTARES | H | 0.2 | 22.17 | 4.434
88316 | SERVENTE COM ENCARGOS COMPLEMENTARES | H | 0.05 | 16.83 | 0.8415
Composição 08 | REMOÇÃO DE RUFO, CALHAS E PINGADEIRA SEM REAPROVEITAMENTO | M |  |  | 2.7999
88316 | SERVENTE COM ENCARGOS COMPLEMENTARES | H | 0.15 | 16.83 | 2.2305
88323 | TELHADISTA COM ENCARGOS COMPLEMENTARES | H | 0.0285 | 20.66 | 0.56943
Composição 09 | SERVIÇO DE ADEQUAÇÃO DA ESTRUTURA METÁLICA | Und |  |  | 229.5191
88315 | SERRALHEIRO COM ENCARGOS COMPLEMENTARES | H | 0.9774 | 20.97 | 20.4961
88317 | SOLDADOR COM ENCARGOS COMPLEMENTARES | H | 2.5 | 21.79 | 54.475
10998 | ELETRODO REVESTIDO AWS - E-6010, DIAMETRO IGUAL A 4,00 MM | Kg | 0.6 | 30.03 | 18.018
Orçamento | Barra chata em aço 5/16 x 3" | Und | 1 | 135.79 | 135.79
43465 | FERRAMENTAS - FAMILIA PEDREIRO - HORISTA (ENCARGOS COMPLEMENTARES - COLETADO CAIXA) | H | 1 | 0.74 | 0.74
Composição 10 | MOBILIZAÇÃO DE OBRA | Und |  |  | 857.46
88316 | SERVENTE COM ENCARGOS COMPLEMENTARES | H | 16 | 16.83 | 269.28
73467 | CAMINHÃO TOCO, PBT 14.300 KG, CARGA ÚTIL MÁX. 9.710 KG, DIST. ENTRE EIXOS 3,56 M, POTÊNCIA 185 CV, INCLUSIVE CARROCERIA FIXA ABERTA DE MADEIRA P/ TRANSPORTE GERAL DE CARGA SECA, DIMEN. APROX. 2,50 X 6,50 X 0,50 M - CHP DIURNO. AF_06/2014 | CHP | 2 | 147.61 | 295.22
5892 | CAMINHÃO TOCO, PESO BRUTO TOTAL 14.300 KG, CARGA ÚTIL MÁXIMA 9590 KG, DISTÂNCIA ENTRE EIXOS 4,76 M, POTÊNCIA 185 CV (NÃO INCLUI CARROCERIA) - CHI DIURNO. AF_06/2014 | CHI | 8 | 36.62 | 292.96
Composição 11 | DESMOBILIZAÇÃO DE OBRA | Und |  |  | 857.46
88316 | SERVENTE COM ENCARGOS COMPLEMENTARES | H | 16 | 16.83 | 269.28
73467 | CAMINHÃO TOCO, PBT 14.300 KG, CARGA ÚTIL MÁX. 9.710 KG, DIST. ENTRE EIXOS 3,56 M, POTÊNCIA 185 CV, INCLUSIVE CARROCERIA FIXA ABERTA DE MADEIRA P/ TRANSPORTE GERAL DE CARGA SECA, DIMEN. APROX. 2,50 X 6,50 X 0,50 M - CHP DIURNO. AF_06/2014 | CHP | 2 | 147.61 | 295.22
5892 | CAMINHÃO TOCO, PESO BRUTO TOTAL 14.300 KG, CARGA ÚTIL MÁXIMA 9590 KG, DISTÂNCIA ENTRE EIXOS 4,76 M, POTÊNCIA 185 CV (NÃO INCLUI CARROCERIA) - CHI DIURNO. AF_06/2014 | CHI | 8 | 36.62 | 292.96
Composição 12 | EMISSÃO E CUSTEIO DE ALVARÁ E REGISTROS | Und |  |  | 459.29
Cotação - Tabela 2021 Prefeitura de Cuiabá item 136 | ALVARÁ DE OBRA | Und | 1 | 167.35 | 167.35
Cotação - CREA MT | ART/CREA DE EXECUÇÃO - AREA ATÉ 500 M² | M² | 1 | 233.94 | 233.94
90772 | AUXILIAR DE ESCRITORIO COM ENCARGOS COMPLEMENTARES | H | 4 | 14.5 | 58
Composição 13 | PLACA DE OBRA (PARA CONSTRUÇÃO CIVIL) EM CHAPA GALVANIZADA, ADESIVADA FIXA EM ESTRUTURA DE MADEIRA. | M2 |  |  | 327.046
4417 | SARRAFO DE MADEIRA NAO APARELHADA *2,5 X 7* CM, MACARANDUBA, ANGELIM OU EQUIVALENTE DA REGIAO | M | 1 | 5.66 | 5.66
4491 | PONTALETE DE MADEIRA NAO APARELHADA *7,5 X 7,5* CM (3 X 3 ") PINUS, MISTA OU EQUIVALENTE DA REGIAO | M | 4 | 8.98 | 35.92
4813 | PLACA DE OBRA (PARA CONSTRUCAO CIVIL) EM CHAPA GALVANIZADA *N. 22*, ADESIVADA, DE *2,0 X 1,125* M | M2 | 1 | 225 | 225
5075 | PREGO DE ACO POLIDO COM CABECA 18 X 30 (2 3/4 X 10) | KG | 0.11 | 23.76 | 2.6136
88262 | CARPINTEIRO DE FORMAS COM ENCARGOS COMPLEMENTARES | H | 1 | 20.85 | 20.85
88316 | SERVENTE COM ENCARGOS COMPLEMENTARES | H | 2 | 16.83 | 33.66
94962 | CONCRETO MAGRO PARA LASTRO, TRAÇO 1:4,5:4,5 (CIMENTO/ AREIA MÉDIA/ BRITA 1) - PREPARO MECÂNICO COM BETONEIRA 400 L. AF_07/2016 | M3 | 0.01 | 334.24 | 3.3424

## BDI
BDI
OBRA: | OBRA DO SENAR VERA - MT | REF.: | SINAPI MT JAN_FEV/2022
ENDEREÇO: | Av. Brasil, Nº 1133 Esperança78.880-000 Vera – MT
MUNICÍPIO: | VERA - MT | BDI: | 28.3477
ASSUNTO: | REPARO DE ENGENHARIA
ITEM | DISCRIMINAÇÃO |  | PERCENTUAL (%)
1.0 | ADMINISTRAÇÃO DA OBRA |  | 7.3 | MAX | MIN
1.1 | Administração Central |  | 4 | 5.5 | 3 | 0.04
1.2 | Despesas Financeiras |  | 1.23 | 1.39 | 0.59 | 0.0123
1.3 | Riscos |  | 1.27 | 1.27 | 0.97 | 0.0127
1.4 | Seguros e Garantias |  | 0.8 | 1 | 0.8 | 0.008
2.0 | LUCRO |  | 7.4
2.1 | Lucro Operacional |  | 7.4 | 8.96 | 6.16 | 0.074
3.0 | TRIBUTOS |  | 10.15 |  |  | 0.1015
3.1 | **ISS |  | 2 |  |  | 0.02
3.2 | Cofins |  | 3 |  |  | 0.03
3.3 | Pis |  | 0.65 |  |  | 0.0065
3.4 | Contribuição Previdênciária - Lei N° 13161/2015 |  | 4.5 |  |  | 0.045
**ISS - Repassado pelo município
Fórmula e parâmetros estabelecidos pelo Acórdão 2622/2013-TCU-Plenário (contemplando) | [5 empty] | 28.3477
TAXA DE BDI A SER APLICADA SOBRE O CUSTO DIRETO |  |  | 28.3477
VALOR DA OBRA |  |  | 0
Não incidem IRPJ e CSLL na composição de Tributos.
CÁLCULO DO BDI
co
co
BDI
BDI=((1+AC+R+S+G)(1+DF)(1+L))/((1−I))−1

## Quantitativos
REFORMA NAC
Item | Área
COBERTURA | 134.38
TELHAS | 134.38
CALHA | 25.18
RUFO | 63.85
PINGADEIRA | 80.94
FORRO | 29.2