## CENARIO I
VALORES DO EDITAL
| ITem | deSCRIÇÃO | UND | QTD | MARCA | VL. UNIT. R$ | VL. TOTAL R$ | UNITÁRIO | TOTAL | DIFERENÇA
1 . 0 - SERVIÇOS PRELIMINARES/ADMINISTRAÇÃO de OBRA
| 1.1 | Placa de Obra em Chapa de Aco Galvanizado (1,50 X 1,50 M) | m² | 2.25 | AUSEC | 411.63 | 926.1675 | 411.63 | 926.1675
| 1.2 | ART de Execução (Resolução 1.066, de 25/09/2015 (Pl 1544/2019)). Eng. Eletricista | un | 1 | AUSEC | 300.25 | 300.25 | 300.25 | 300.25
| 1.3 | Administração de Obras | mês | 3 | AUSEC | 14374.36 | 43123.08 | 14374.36 | 43123.08
[5 empty] | SUBTOTAL 1.0 |  | 44349.4975
2 . 0 - CABEAMENTO - RACK
| 2.1 | Rack de Parede 19" 16U X 570mm Fechado, Porta Acrílico - Fornecimento e Instalação | un | 5 | OUTROS | 1633.63 | 8168.15 | 1633.63 | 8168.15 | 0 | https://www.yakao.com.br/informatica-redes-e-wireless/rack-para-servidor-de-piso/rack-para-servidor-piso-24u-770mm-19pol-preto-fibra-tellecom-76/p
| 2.2 | Rack de Piso 19" - Porta Acrílico - 22U X 670mm - Fornecimento e Instalação | un | 1 | OUTROS | 2990.43 | 2990.43 | 2990.43 | 2990.43 | 0
| 2.3 | Rack de Piso 19" - Porta Acrílico - 44U X 670mm - Fornecimento e Instalação | un | 2 | OUTROS | 4631.34 | 9262.68 | 4631.34 | 9262.68 | 0
| 2.4 | Rack de Piso 19" - Aberto - 44U X 450mm - Fornecimento e Instalação | un | 2 | OUTROS | 4573.77 | 9147.54 | 4573.77 | 9147.54 | 0
| 2.5 | Régua de Tomadas com 10 Tomadas Padrão Brasileiro Preta - Fornecimento e Instalação | un | 8 | OUTROS | 109.51 | 876.08 | 109.51 | 876.08 | 0
| 2.6 | Guia de Cabos Fechado Horizontal 19"X1U Preto - Fornecimento e Instalação | un | 39 | OUTROS | 45.25 | 1764.75 | 45.25 | 1764.75 | 0
| 2.7 | Bandeja Estendida - 1U - Gabinete Padrão 19" - Fornecimento e Instalação | un | 4 | OUTROS | 100.18 | 400.72 | 100.18 | 400.72 | 0
| 2.8 | Placa de Fechamento Cega - 1U - Gabinete Padrão 19" - Fornecimento e Instalação | un | 65 | OUTROS | 19.77 | 1285.05 | 19.77 | 1285.05 | 0
| 2.9 | Patch Panel 24 Portas, Categoria 6 - Fornecimento e Instalação. | un | 36 | NEXANS | 866.93 | 31209.48 | 866.93 | 31209.48 | 0
| 2.10 | DIO 19" 6FO Mínimo - Monomodo - com Conector SC - Fornecimento e Instalação | un | 7 | FIBRACEM | 807.17 | 5650.19 | 807.17 | 5650.19 | 0 | https://loja.plugmais.com.br/produtos/p.asp?id=2057&produto=distrib-optico-19pol-x-2u-48fo-sc-apc-sm-090-125-completo
| 2.11 | Dio 19" 48FO Mínimo - Monomodo - com Conector SC - Fornecimento e Instalação | un | 1 | FIBRACEM | 1519.94 | 1519.94 | 1519.94 | 1519.94 | 0 | https://loja.deltacable.com.br/modulo-mini-gbic-sfp-1000-base-t---dn-sfp-1000-base-t---d-net---51150100
| 2.12 | Módulo GBIC SFP - Bi-Direcional - Fornecimento e Instalação | un | 18 | FIBRACEM | 326.24 | 5872.32 | 326.24 | 5872.32 | 0
[5 empty] | SUBTOTAL 2.0 |  | 78147.33
3 . 0 - CFTV
0 | 3.1 | Câmera IP - POE - Lente 2.7mm | un | 27 | DAHUA | 2372.23 | 64050.21 | 2372.23 | 64050.21
| 3.2 | Câmera IP - POE - Lente 2.8mm | un | 47 | DAHUA | 837.92 | 39382.24 | 837.92 | 39382.24 | 0 | https://www.yakao.com.br/informatica-equipamentos/monitor/monitor-goldentec-gt19-tela-19-led-preto-vga-hdmi/p
| 3.3 | Monitor LED 18,5", HD, Widescreen - Com Entrada HDMI - Fornecimento e Instalação | un | 1 | OUTROS | 947.6 | 947.6 | 947.6 | 947.6 | 0
| 3.4 | Gravador de Vídeo NVR 32 Canais - Resolução de Gravação 8MP(4k) - 8HD'S - Fornecimento e Instalação | un | 2 | DAHUA | 5901.97 | 11803.94 | 5901.97 | 11803.94 | 0
| 3.5 | HD de 4TB - Compatível Com NVR - Ref. Seagate St4000vx000 - Fornecimento e Instalação | un | 16 | OUTROS | 1209.62 | 19353.92 | 1209.62 | 19353.92 | 0
[5 empty] | SUBTOTAL 3.0 |  | 135537.91
4 . 0 - INSTALAÇÕES ELÉTRICAS/LÓGICAS
| 4.1 | Escavação Manual de Vala Com Profundidade Menor ou Igual A 1,30 m. | m³ | 53.06 | AUSEC | 76.97 | 4084.0282 | 76.97 | 4084.0282 | 0
| 4.2 | Reaterro Manual Apiloado com Soquete. | m³ | 53.06 | AUSEC | 46.66 | 2475.7796 | 46.66 | 2475.7796 | 0
| 4.3 | Rasgo em Contrapiso para Ramais/ Distribuição com Diâmetros Menores ou Iguais A 40 mm. | m | 37.9 | AUSEC | 22.88 | 867.152 | 22.88 | 867.152 | 0
| 4.4 | Rasgo em Alvenaria para Ramais/ Distribuição com Diametros Menores ou Iguais a 40 mm. | m | 173.9 | AUSEC | 12.07 | 2098.973 | 12.07 | 2098.973 | 0
| 4.5 | Rasgo em Contrapiso para Ramais/ Distribuição com Diâmetros Maiores que 40 mm e Menores ou Iguais A 75 mm. | m | 7.3 | AUSEC | 24.43 | 178.339 | 24.43 | 178.339 | 0
| 4.6 | Chumbamento Linear em Contrapiso para Ramais/Distribuição com Diâmetros Menores ou Iguais a 40 mm. | m | 37.9 | AUSEC | 5.71 | 216.409 | 5.71 | 216.409 | 0
| 4.7 | Chumbamento Linear em Contrapiso para Ramais/Distribuição com Diâmetros Maiores Que 40 mm e Menores ou Iguais a 75 mm. | m | 7.3 | AUSEC | 9.17 | 66.941 | 9.17 | 66.941 | 0
| 4.8 | Furo em Alvenaria para Diâmetros Maiores que 75 mm. | un | 3 | AUSEC | 46.29 | 138.87 | 46.29 | 138.87 | 0
| 4.9 | Cabo Eletrônico Categoria 6, Instalado em Edificação Institucional - Fornecimento e Instalação. | m | 20232.6 | NEXANS | 3.5 | 70814.1 | 3.5 | 70814.1 | 0
| 4.10 | Patch Cord, Categoria 6, Extensão de 2,50 m - Fornecimento e Instalação | un | 731 | AUSEC | 44.69 | 32668.39 | 44.69 | 32668.39 | 0
| 4.11 | Fibra Óptica - 6FO - Monomodo - Fornecimento e Instalação | m | 413.9 | PRYSMIAN | 6.08 | 2516.512 | 6.08 | 2516.512 | 0 | https://loja.plugmais.com.br/produtos/p.asp?id=1566&produto=cabo-optico-06f-sm-090-as-80-frp-nr-cfoa-sm-as80-mini-ra
| 4.12 | Fibra Óptica - 48FO - Monomodo - Fornecimento e Instalação | m | 79.6 | PRYSMIAN | 23.06 | 1835.576 | 23.06 | 1835.576 | 0
| 4.13 | Pigtail - Conector SC - 1,5m - Fornecimento e Instalação | un | 50 | FURUKAWA | 26.69 | 1334.5 | 26.69 | 1334.5 | 0
| 4.14 | Unidut 3/4" m - Fornecimento e Instalação | un | 90 | OUTROS | 6.91 | 621.9 | 6.91 | 621.9 | 0
| 4.15 | Eletroduto Flexível Corrugado, PVC, Dn 25 Mm (3/4"), para Circuitos Terminais, Instalado em Forro - Fornecimento e Instalação. | m | 480.6 | OUTROS | 9.61 | 4618.566 | 9.61 | 4618.566 | 0
| 4.16 | Eletroduto Flexível Corrugado, PVC, Dn 32 Mm (1"), para Circuitos Terminais, Instalado em Forro - Fornecimento e Instalação | m | 58.7 | OUTROS | 12.69 | 744.903 | 12.69 | 744.903 | 0
| 4.17 | Eletroduto Flexível Corrugado, PEAD, Dn 50 (1 ½) - Fornecimento e Instalação. | m | 85.8 | OUTROS | 8.29 | 711.282 | 8.29 | 711.282 | 0
| 4.18 | Eletroduto de Aço Galvanizado, Classe Leve, Dn 20 Mm (3/4), Aparente , Instalado em Parede - Fornecimento e Instalação. | m | 114 | OUTROS | 30.61 | 3489.54 | 30.61 | 3489.54 | 0
| 4.19 | Eletroduto de Aço Galvanizado, Classe Leve, Dn 25 Mm (1), Aparente, Instalado em Parede - Fornecimento e Instalação. | m | 30 | OUTROS | 36.38 | 1091.4 | 36.38 | 1091.4 | 0
| 4.20 | Curva 90 Graus para Eletroduto, Ferro Galvanizado, Dn 25 mm (3/4"), para Circuitos Terminais, Instalada em Parede - Fornecimento e Instalação. | un | 20 | OUTROS | 30.39 | 607.8 | 30.39 | 607.8 | 0
| 4.21 | Curva 90 Graus para Eletroduto, Ferro Galvanizado, Dn 25 mm (1"), para Circuitos Terminais, Instalada em Parede - Fornecimento e Instalação | un | 1 | OUTROS | 43.45 | 43.45 | 43.45 | 43.45 | 0
| 4.22 | Caixa Enterrada Elétrica Retangular, em Alvenaria Com Tijolos Cerâmicos Maciços, Fundo Com Brita, Dimensões Internas: 0,4x0,4x0,4 M. | un | 5 | OUTROS | 311.12 | 1555.6 | 311.12 | 1555.6 | 0
| 4.23 | Perfilado Galvanizado à Fogo 38x38x6000mm - Fornecimento e Instalação | br | 57 | OUTROS | 113.06 | 6444.42 | 113.06 | 6444.42 | 0
| 4.24 | Fixação de Perfilado 38x38, em Laje, com Barra Roscada - Fornecimento e Instalação | m | 342 | OUTROS | 32.7 | 11183.4 | 32.7 | 11183.4 | 0
| 4.25 | Gancho Curto para Perfilado 44x32mm - Fornecimento e Instalação | un | 372 | OUTROS | 14.54 | 5408.88 | 14.54 | 5408.88 | 0
| 4.26 | Tala Plana Perfurada 38mm - Fornecimento e Instalação | un | 234 | OUTROS | 9.15 | 2141.1 | 9.15 | 2141.1 | 0
| 4.27 | Curva 90° Horizontal para Perfilado 38x38mm - Fornecimento e Instalação | un | 6 | OUTROS | 14.32 | 85.92 | 14.32 | 85.92 | 0
| 4.28 | Curva 90° Vertical Interna para Perfilado 38x38mm - Fornecimento e Instalação | un | 1 | OUTROS | 12.78 | 12.78 | 12.78 | 12.78 | 0
| 4.29 | Curva 90° Vertical Externa para Perfilado 38x38mm - Fornecimento e Instalação | un | 2 | OUTROS | 13.42 | 26.84 | 13.42 | 26.84 | 0
| 4.30 | Terminal 38x38mm - Fornecimento e Instalação | un | 29 | OUTROS | 16.38 | 475.02 | 16.38 | 475.02 | 0
| 4.31 | Saída Perfilado para Eletroduto 3/4" - Fornecimento e Instalação | un | 86 | OUTROS | 14.77 | 1270.22 | 14.77 | 1270.22 | 0
| 4.32 | Eletrocalha Metálica Perfurada Tipo U 100x50mm - Fornecimento e Instalação | m | 41.9 | OUTROS | 72.93 | 3055.767 | 72.93 | 3055.767 | 0
| 4.33 | Fixação de Eletrocalha 100x50, em Laje, com Barra Roscada - Fornecimento e Instalação | m | 41.9 | OUTROS | 26.86 | 1125.434 | 26.86 | 1125.434 | 0
| 4.34 | Eletrocalha Metálica Perfurada Tipo U 200x50mm - Fornecimento e Instalação | m | 88.9 | OUTROS | 88.39 | 7857.871 | 88.39 | 7857.871 | 0
| 4.35 | Fixação de Eletrocalha 200x50, em Laje, com Barra Roscada - Fornecimento e Instalação | m | 88.9 | OUTROS | 31.67 | 2815.463 | 31.67 | 2815.463 | 0
| 4.36 | Eletrocalha Metálica Perfurada Tipo U 200x100mm - Fornecimento e Instalação | m | 73.4 | OUTROS | 116.28 | 8534.952 | 116.28 | 8534.952 | 0
| 4.37 | Fixação de Eletrocalha 200x100, em Laje, com Barra Roscada - Fornecimento e Instalação | m | 73.4 | OUTROS | 34.71 | 2547.714 | 34.71 | 2547.714 | 0
| 4.38 | Tala Plana Perfurada 50mm - Fornecimento e Instalação | un | 170 | OUTROS | 9.15 | 1555.5 | 9.15 | 1555.5 | 0
| 4.39 | Tala Plana Perfurada 10mm - Fornecimento e Instalação | un | 30 | OUTROS | 11.83 | 354.9 | 11.83 | 354.9 | 0
| 4.40 | "T" Horizontal 200x50mm para Eletrocalha - Fornecimento e Instalação | un | 5 | OUTROS | 77.41 | 387.05 | 77.41 | 387.05 | 0
| 4.41 | "T" Horizontal 200x100mm para Eletrocalha - Fornecimento e Instalação | un | 3 | OUTROS | 88.89 | 266.67 | 88.89 | 266.67 | 0
| 4.42 | "T" Vertical Subida 90° - 200x50mm - Fornecimento e Instalação | un | 2 | OUTROS | 88.89 | 177.78 | 88.89 | 177.78 | 0
| 4.43 | "T" Vertical Descida 90° - 200x50mm - Fornecimento e Instalação | un | 1 | OUTROS | 88.89 | 88.89 | 88.89 | 88.89 | 0
| 4.44 | Curva 90° Horizontal Eletrocalha 100x50mm - Fornecimento e Instalação | un | 4 | OUTROS | 55.7 | 222.8 | 55.7 | 222.8 | 0
| 4.45 | Curva 90° Horizontal Eletrocalha 200x50mm - Fornecimento e Instalação | un | 9 | OUTROS | 85.01 | 765.09 | 85.01 | 765.09 | 0
| 4.46 | Curva Vertical Externa 90° - 200x50mm - Fornecimento e Instalação | un | 2 | OUTROS | 39.15 | 78.3 | 39.15 | 78.3 | 0
| 4.47 | Curva Vertical Externa 90° - 200x100mm - Fornecimento e Instalação | un | 2 | OUTROS | 89.15 | 178.3 | 89.15 | 178.3 | 0
| 4.48 | Saída Eletrocalha para Eletroduto 3/4" - Fornecimento e Instalação | un | 39 | OUTROS | 17.36 | 677.04 | 17.36 | 677.04 | 0
| 4.49 | Acoplamento Lateral Simples Eletrocalha P/ Perfilado 38x38mm - Fornecimento e Instalação | un | 31 | OUTROS | 18.13 | 562.03 | 18.13 | 562.03 | 0
| 4.50 | Canaleta de Alumínio Com Tampa - 73x25mm - Fornecimento e Instalação | m | 432.8 | ENGEDUTO | 165.11 | 71459.608 | 165.11 | 71459.608 | 0
| 4.51 | Curva Horizontal 90° para Canaleta de Alumínio 73x25mm - Fornecimento e Instalação | un | 23 | ENGEDUTO | 89.98 | 2069.54 | 89.98 | 2069.54 | 0
| 4.52 | Curva Vertical Interna 90° para Canaleta de Alumínio 73x25mm - Fornecimento e Instalação | un | 25 | ENGEDUTO | 66.94 | 1673.5 | 66.94 | 1673.5 | 0
| 4.53 | Adaptador Canaleta de Alumínio 73x25mm para Eletroduto - Fornecimento e Instalação | un | 27 | ENGEDUTO | 84.18 | 2272.86 | 84.18 | 2272.86 | 0
| 4.54 | Caixa de derivação para Canaleta 73x25mm - Fornecimento e Instalação | un | 42 | ENGEDUTO | 113.99 | 4787.58 | 113.99 | 4787.58 | 0
| 4.55 | Conector Macho RJ - 45, Categoria 6 - Fornecimento e Instalação | un | 515 | OUTROS | 12.35 | 6360.25 | 12.35 | 6360.25 | 0
| 4.56 | Placa Cega - para Caixa de embutir 4x2" - Fornecimento e Instalação | un | 17 | OUTROS | 60.23 | 1023.91 | 60.23 | 1023.91 | 0
| 4.57 | Condulete de Alumínio, Tipo X, para Eletroduto de Aço Galvanizado Dn 20 Mm (3/4''), Aparente, Com Tampa Cega - Fornecimento e Instalação. | un | 10 | OUTROS | 51.39 | 513.9 | 51.39 | 513.9 | 0
| 4.58 | Tomada de Rede com 1 Módulo - RJ45 - para Caixa de Embutir 4x2" - Fornecimento e Instalação | un | 118 | OUTROS | 50.95 | 6012.1 | 50.95 | 6012.1 | 0
| 4.59 | Tomada de Rede com 1 Módulo - RJ45 - para Condulete de Alumínio 3/4" - Fornecimento e Instalação | un | 20 | OUTROS | 92.85 | 1857 | 92.85 | 1857 | 0
| 4.60 | Placa com 1 Módulo - RJ45 - para Porta Equipamento da Canaleta de Alumínio - Fornecimento e Instalação | un | 171 | OUTROS | 47.56 | 8132.76 | 47.56 | 8132.76 | 0
| 4.61 | Placa com 2 Módulos - RJ45 - para Porta Equipamento da Canaleta de Alumínio - Fornecimento e Instalação | un | 103 | OUTROS | 78.58 | 8093.74 | 78.58 | 8093.74 | 0
| 4.62 | Porta equipamentos para 3 RJ45 - para Canaleta de Alumínio - Fornecimento e Instalação | un | 274 | OUTROS | 53.27 | 14595.98 | 53.27 | 14595.98 | 0
[5 empty] | SUBTOTAL 4.0 |  | 319932.8698
5 . 0 - INSTALAÇÕES ELÉTRICAS/LÓGICAS
| 5.1 | Limpeza de Piso Cerâmico ou Porcelanato com Vassoura a Seco. | m2 | 3097.51 | AUSEC | 0.47 | 1455.8297 | 0.47 | 1455.8297 | 0
| 5.2 | Conectorização, Fechamento de Rack E Certificação De Pontos De Lógica | un | 1020 | AUSEC | 62.05 | 63291 | 62.05 | 63291 | 0
| 5.3 | Fusão e Certificação de Fibra Óptica | un | 156 | AUSEC | 60.43 | 9427.08 | 60.43 | 9427.08 | 0
[5 empty] | SUBTOTAL 5.0 |  | 74173.9097
[6 empty] | TOTAL CFTV | 652141.407 |  | 652141.517
[6 empty] | VL. EDITAL | 670764.63
[6 empty] | MATERIAL | 523491.618
[6 empty] | M.O | 128649.899
652141.517

## EDITAL
OBRA: | INSTALAÇÕES ELÉTRICAS/LÓGICAS |  |  | BDI (SERVIÇOS): | 28.35% |  | REVISÃO: | REV04
PROPRIETÁRIO: | SENAR/MT |  |  | BDI (EQUIPAMENTOS): | 19.07% |  | DATA BASE: | JAN/2022
MUNICÍPIO: | Cuiabá/MT |  |  | REFERÊNCIA: | SINAPI-MT |  | ENCARGOS: | Desonerado
ENDEREÇO: | Rua Eng. Edgard Prado Arze, S/N , Quadra 01 - Setor A, Centro Político Administrativo |  |  | DATA BASE DO ORÇAMENTO: | REV04
ORÇAMENTO SINTÉTICO
ITEM | REF. | CÓD. | DESCRIÇÃO | UN | QUANT. | P. UNIT. | P. UNIT. COM BDI | P. TOTAL
1 |  |  | SERVIÇOS PRELIMINARES/ADMINISTRAÇÃO DE OBRA |  | CUSTO TOTAL DO ITEM |  |  | 44349.49
1.1 | SINAPI-MT | COMPOSIÇÃO 1 | PLACA DE OBRA EM CHAPA DE ACO GALVANIZADO (1,50 X 1,50 M) | M² | 2.25 | 320.72 | 411.63 | 926.16
1.2 | CREA-MT | - | ART DE EXECUÇÃO (RESOLUÇÃO 1.066, DE 25/09/2015 (PL 1544/2019)). ENG. ELETRICISTA | UN | 1 | 233.94 | 300.25 | 300.25
1.3 | SINAPI-MT | COMPOSIÇÃO 2 | ADMINISTRAÇÃO DE OBRAS | MÊS | 3 | 13795.11 | 14374.36 | 43123.08
2 |  |  | CABEAMENTO |  | CUSTO TOTAL DO ITEM |  |  | 533618.02
2.1 |  |  | RACK |  | CUSTO TOTAL DO ITEM |  |  | 78147.33
2.1.1 | SINAPI-MT | COMPOSIÇÃO 3 | RACK DE PAREDE 19" 16U X 570MM FECHADO, PORTA ACRÍLICO - FORNECIMENTO E INSTALAÇÃO | UN | 5 | 1272.82 | 1633.63 | 8168.15
2.1.2 | SINAPI-MT | COMPOSIÇÃO 4 | RACK DE PISO 19" - PORTA ACRÍLICO - 22U X 670MM - FORNECIMENTO E INSTALAÇÃO | UN | 1 | 2329.95 | 2990.43 | 2990.43
2.1.3 | SINAPI-MT | COMPOSIÇÃO 5 | RACK DE PISO 19" - PORTA ACRÍLICO - 44U X 670MM - FORNECIMENTO E INSTALAÇÃO | UN | 2 | 3608.44 | 4631.34 | 9262.68
2.1.4 | SINAPI-MT | COMPOSIÇÃO 6 | RACK DE PISO 19" - ABERTO - 44U X 450MM - FORNECIMENTO E INSTALAÇÃO | UN | 2 | 3563.58 | 4573.77 | 9147.54
2.1.5 | SINAPI-MT | COMPOSIÇÃO 7 | RÉGUA DE TOMADAS COM 10 TOMADAS PADRÃO BRASILEIRO PRETA - FORNECIMENTO E INSTALAÇÃO | UN | 8 | 85.33 | 109.51 | 876.08
2.1.6 | SINAPI-MT | COMPOSIÇÃO 8 | GUIA DE CABOS FECHADO HORIZONTAL 19"X1U PRETO - FORNECIMENTO E INSTALAÇÃO | UN | 39 | 35.26 | 45.25 | 1764.75
2.1.7 | SINAPI-MT | COMPOSIÇÃO 9 | BANDEJA ESTENDIDA - 1U - GABINETE PADRÃO 19" - FORNECIMENTO E INSTALAÇÃO | UN | 4 | 78.06 | 100.18 | 400.72
2.1.8 | SINAPI-MT | COMPOSIÇÃO 10 | PLACA DE FECHAMENTO CEGA - 1U - GABINETE PADRÃO 19" - FORNECIMENTO E INSTALAÇÃO | UN | 65 | 15.41 | 19.77 | 1285.05
2.1.9 | SINAPI-MT | 98302 | PATCH PANEL 24 PORTAS, CATEGORIA 6 - FORNECIMENTO E INSTALAÇÃO. AF_11/2019 | UN | 36 | 675.46 | 866.93 | 31209.48
2.1.10 | SINAPI-MT | COMPOSIÇÃO 11 | DIO 19" 6FO MÍNIMO - MONOMODO - COM CONECTOR SC - FORNECIMENTO E INSTALAÇÃO | UN | 7 | 628.9 | 807.17 | 5650.19
2.1.11 | SINAPI-MT | COMPOSIÇÃO 12 | DIO 19" 48FO MÍNIMO - MONOMODO- COM CONECTOR SC - FORNECIMENTO E INSTALAÇÃO | UN | 1 | 1184.24 | 1519.94 | 1519.94
2.1.12 | SINAPI-MT | COMPOSIÇÃO 13 | MÓDULO GBIC SFP - BI-DIRECIONAL - FORNECIMENTO E INSTALAÇÃO | UN | 18 | 254.19 | 326.24 | 5872.32
2.2 |  |  | CFTV |  | CUSTO TOTAL DO ITEM |  |  | 135537.91
2.2.1 | SINAPI-MT | COMPOSIÇÃO 14 | CÂMERA IP - POE - VIP 3260 Z FULL HD - ZOOM ÓPTICO 5X - LENTE 2.7MM - WDR REAL (120DB) - FORNECIMENTO E INSTALAÇÃO | UN | 27 | 1992.24 | 2372.23 | 64050.21
2.2.2 | SINAPI-MT | COMPOSIÇÃO 15 | CÂMERA IP - POE - VIP 3230 B SÉRIE 3000 FULL HD - LENTE 2.8MM - FORNECIMENTO E INSTALAÇÃO | UN | 47 | 703.7 | 837.92 | 39382.24
2.2.3 | SINAPI-MT | COMPOSIÇÃO 16 | MONITOR LED 18,5", HD, WIDESCREEN - COM ENTRADA HDMI - FORNECIMENTO E INSTALAÇÃO | UN | 1 | 738.31 | 947.6 | 947.6
2.2.4 | SINAPI-MT | COMPOSIÇÃO 17 | GRAVADOR DE VÍDEO NVR 32 CANAIS - RESOLUÇÃO DE GRAVAÇÃO 8MP(4K) - 8HD'S - REF. INTELBRAS NVD 7132 - FORNECIMENTO E INSTALAÇÃO | UN | 2 | 4598.43 | 5901.97 | 11803.94
2.2.5 | SINAPI-MT | COMPOSIÇÃO 18 | HD DE 4TB - COMPATÍVEL COM NVR - REF. SEAGATE ST4000VX000 - FORNECIMENTO E INSTALAÇÃO | UN | 16 | 942.46 | 1209.62 | 19353.92
2.3 |  |  | INSTALAÇÕES ELÉTRICAS/LÓGICAS |  | CUSTO TOTAL DO ITEM |  |  | 319932.78
2.3.1 | SINAPI-MT | 93358 | ESCAVAÇÃO MANUAL DE VALA COM PROFUNDIDADE MENOR OU IGUAL A 1,30 M. AF_02/2021 | M³ | 53.06 | 59.97 | 76.97 | 4084.02
2.3.2 | SINAPI-MT | 96995 | REATERRO MANUAL APILOADO COM SOQUETE. AF_10/2017 | M³ | 53.06 | 36.36 | 46.66 | 2475.77
2.3.3 | SINAPI-MT | 90444 | RASGO EM CONTRAPISO PARA RAMAIS/ DISTRIBUIÇÃO COM DIÂMETROS MENORES OU IGUAIS A 40 MM. AF_05/2015 | M | 37.9 | 17.83 | 22.88 | 867.15
2.3.4 | SINAPI-MT | 90443 | RASGO EM ALVENARIA PARA RAMAIS/ DISTRIBUIÇÃO COM DIAMETROS MENORES OU IGUAIS A 40 MM. AF_05/2015 | M | 173.9 | 9.41 | 12.07 | 2098.97
2.3.5 | SINAPI-MT | 90445 | RASGO EM CONTRAPISO PARA RAMAIS/ DISTRIBUIÇÃO COM DIÂMETROS MAIORES QUE 40 MM E MENORES OU IGUAIS A 75 MM. AF_05/2015 | M | 7.3 | 19.04 | 24.43 | 178.33
2.3.6 | SINAPI-MT | 90468 | CHUMBAMENTO LINEAR EM CONTRAPISO PARA RAMAIS/DISTRIBUIÇÃO COM DIÂMETROS MENORES OU IGUAIS A 40 MM. AF_05/2015 | M | 37.9 | 4.45 | 5.71 | 216.4
2.3.7 | SINAPI-MT | 90469 | CHUMBAMENTO LINEAR EM CONTRAPISO PARA RAMAIS/DISTRIBUIÇÃO COM DIÂMETROS MAIORES QUE 40 MM E MENORES OU IGUAIS A 75 MM. AF_05/2015 | M | 7.3 | 7.15 | 9.17 | 66.94
2.3.8 | SINAPI-MT | 90438 | FURO EM ALVENARIA PARA DIÂMETROS MAIORES QUE 75 MM. AF_05/2015 | UN | 3 | 36.07 | 46.29 | 138.87
2.3.9 | SINAPI-MT | 98297 | CABO ELETRÔNICO CATEGORIA 6, INSTALADO EM EDIFICAÇÃO INSTITUCIONAL - FORNECIMENTO E INSTALAÇÃO. AF_11/2019 | M | 20232.6 | 2.73 | 3.5 | 70814.1
2.3.10 | SINAPI-MT | COMPOSIÇÃO 19 | PATCH CORD, CATEGORIA 6, EXTENSAO DE 2,50 M - FORNECIMENTO E INSTALAÇÃO | UN | 731 | 34.82 | 44.69 | 32668.39
2.3.11 | SINAPI-MT | COMPOSIÇÃO 20 | FIBRA ÓPTICA - 6FO - MONOMODO - FORNECIMENTO E INSTALAÇÃO | M | 413.9 | 4.74 | 6.08 | 2516.51
2.3.12 | SINAPI-MT | COMPOSIÇÃO 21 | FIBRA ÓPTICA - 48FO - MONOMODO - FORNECIMENTO E INSTALAÇÃO | M | 79.6 | 17.97 | 23.06 | 1835.57
2.3.13 | SINAPI-MT | COMPOSIÇÃO 22 | PIGTAIL - CONECTOR SC - 1,5M - FORNECIMENTO E INSTALAÇÃO | UN | 50 | 20.8 | 26.69 | 1334.5
2.3.14 | SINAPI-MT | COMPOSIÇÃO 23 | UNIDUT 3/4" M - FORNECIMENTO E INSTALAÇÃO | UN | 90 | 5.39 | 6.91 | 621.9
2.3.15 | SINAPI-MT | 91834 | ELETRODUTO FLEXÍVEL CORRUGADO, PVC, DN 25 MM (3/4"), PARA CIRCUITOS TERMINAIS, INSTALADO EM FORRO - FORNECIMENTO E INSTALAÇÃO. AF_12/2015 | M | 480.6 | 7.49 | 9.61 | 4618.56
2.3.16 | SINAPI-MT | 91836 | ELETRODUTO FLEXÍVEL CORRUGADO, PVC, DN 32 MM (1"), PARA CIRCUITOS TERMINAIS, INSTALADO EM FORRO - FORNECIMENTO E INSTALAÇÃO. AF_12/2015 | M | 58.7 | 9.89 | 12.69 | 744.9
2.3.17 | SINAPI-MT | 97667 | ELETRODUTO FLEXÍVEL CORRUGADO, PEAD, DN 50 (1 ½) - FORNECIMENTO E INSTALAÇÃO. AF_04/2016 | M | 85.8 | 6.46 | 8.29 | 711.28
2.3.18 | SINAPI-MT | 95749 | ELETRODUTO DE AÇO GALVANIZADO, CLASSE LEVE, DN 20 MM (3/4), APARENTE , INSTALADO EM PAREDE - FORNECIMENTO E INSTALAÇÃO. AF_11/2016_P | M | 114 | 23.85 | 30.61 | 3489.54
2.3.19 | SINAPI-MT | 95750 | ELETRODUTO DE AÇO GALVANIZADO, CLASSE LEVE, DN 25 MM (1), APARENTE, INSTALADO EM PAREDE - FORNECIMENTO E INSTALAÇÃO. AF_11/2016_P | M | 30 | 28.35 | 36.38 | 1091.4
2.3.20 | SINAPI-MT | COMPOSIÇÃO 24 | CURVA 90 GRAUS PARA ELETRODUTO, FERRO GALVANIZADO, DN 25 MM (3/4"), PARA CIRCUITOS TERMINAIS, INSTALADA EM PAREDE - FORNECIMENTO E INSTALAÇÃO. AF_12/2015 | UN | 20 | 23.68 | 30.39 | 607.8
2.3.21 | SINAPI-MT | COMPOSIÇÃO 25 | CURVA 90 GRAUS PARA ELETRODUTO, FERRO GALVANIZADO, DN 25 MM (1"), PARA CIRCUITOS TERMINAIS, INSTALADA EM PAREDE - FORNECIMENTO E INSTALAÇÃO. AF_12/2015 | UN | 1 | 33.86 | 43.45 | 43.45
2.3.22 | SINAPI-MT | 97887 | CAIXA ENTERRADA ELÉTRICA RETANGULAR, EM ALVENARIA COM TIJOLOS CERÂMICOS MACIÇOS, FUNDO COM BRITA, DIMENSÕES INTERNAS: 0,4X0,4X0,4 M. AF_12/2020 | UN | 5 | 242.41 | 311.12 | 1555.6
2.3.23 | SINAPI-MT | COMPOSIÇÃO 26 | PERFILADO GALVANIZADO À FOGO 38X38X6000MM - FORNECIMENTO E INSTALAÇÃO | BR | 57 | 88.09 | 113.06 | 6444.42
2.3.24 | SINAPI-MT | COMPOSIÇÃO 27 | FIXAÇÃO DE PERFILADO 38X38, EM LAJE, COM BARRA ROSCADA - FORNECIMENTO E INSTALAÇÃO | M | 342 | 25.48 | 32.7 | 11183.4
2.3.25 | SINAPI-MT | COMPOSIÇÃO 28 | GANCHO CURTO PARA PERFILADO 44X32MM - FORNECIMENTO E INSTALAÇÃO | UN | 372 | 11.33 | 14.54 | 5408.88
2.3.26 | SINAPI-MT | COMPOSIÇÃO 29 | TALA PLANA PERFURADA 38MM - FORNECIMENTO E INSTALAÇÃO | UN | 234 | 7.13 | 9.15 | 2141.1
2.3.27 | SINAPI-MT | COMPOSIÇÃO 30 | CURVA 90° HORIZONTAL PARA PERFILADO 38X38MM - FORNECIMENTO E INSTALAÇÃO | UN | 6 | 11.16 | 14.32 | 85.92
2.3.28 | SINAPI-MT | COMPOSIÇÃO 31 | CURVA 90° VERTICAL INTERNA PARA PERFILADO 38X38MM - FORNECIMENTO E INSTALAÇÃO | UN | 1 | 9.96 | 12.78 | 12.78
2.3.29 | SINAPI-MT | COMPOSIÇÃO 32 | CURVA 90° VERTICAL EXTERNA PARA PERFILADO 38X38MM - FORNECIMENTO E INSTALAÇÃO | UN | 2 | 10.46 | 13.42 | 26.84
2.3.30 | SINAPI-MT | COMPOSIÇÃO 33 | TERMINAL 38X38MM - FORNECIMENTO E INSTALAÇÃO | UN | 29 | 12.77 | 16.38 | 475.02
2.3.31 | SINAPI-MT | COMPOSIÇÃO 34 | SAÍDA PERFILADO PARA ELETRODUTO 3/4" - FORNECIMENTO E INSTALAÇÃO | UN | 86 | 11.51 | 14.77 | 1270.22
2.3.32 | SINAPI-MT | COMPOSIÇÃO 35 | ELETROCALHA METÁLICA PERFURADA TIPO U 100X50MM - FORNECIMENTO E INSTALAÇÃO | M | 41.9 | 56.83 | 72.93 | 3055.76
2.3.33 | SINAPI-MT | COMPOSIÇÃO 38 | FIXAÇÃO DE ELETROCALHA 100X50, EM LAJE, COM BARRA ROSCADA - FORNECIMENTO E INSTALAÇÃO | M | 41.9 | 20.93 | 26.86 | 1125.43
2.3.34 | SINAPI-MT | COMPOSIÇÃO 36 | ELETROCALHA METÁLICA PERFURADA TIPO U 200X50MM - FORNECIMENTO E INSTALAÇÃO | M | 88.9 | 68.87 | 88.39 | 7857.87
2.3.35 | SINAPI-MT | COMPOSIÇÃO 39 | FIXAÇÃO DE ELETROCALHA 200X50, EM LAJE, COM BARRA ROSCADA - FORNECIMENTO E INSTALAÇÃO | M | 88.9 | 24.68 | 31.67 | 2815.46
2.3.36 | SINAPI-MT | COMPOSIÇÃO 37 | ELETROCALHA METÁLICA PERFURADA TIPO U 200X100MM - FORNECIMENTO E INSTALAÇÃO | M | 73.4 | 90.6 | 116.28 | 8534.95
2.3.37 | SINAPI-MT | COMPOSIÇÃO 40 | FIXAÇÃO DE ELETROCALHA 200X100, EM LAJE, COM BARRA ROSCADA - FORNECIMENTO E INSTALAÇÃO | M | 73.4 | 27.05 | 34.71 | 2547.71
2.3.38 | SINAPI-MT | COMPOSIÇÃO 41 | TALA PLANA PERFURADA 50MM - FORNECIMENTO E INSTALAÇÃO | UN | 170 | 7.13 | 9.15 | 1555.5
2.3.39 | SINAPI-MT | COMPOSIÇÃO 42 | TALA PLANA PERFURADA 10MM - FORNECIMENTO E INSTALAÇÃO | UN | 30 | 9.22 | 11.83 | 354.9
2.3.40 | SINAPI-MT | COMPOSIÇÃO 43 | "T" HORIZONTAL 200X50MM PARA ELETROCALHA - FORNECIMENTO E INSTALAÇÃO | UN | 5 | 60.32 | 77.41 | 387.05
2.3.41 | SINAPI-MT | COMPOSIÇÃO 44 | "T" HORIZONTAL 200X100MM PARA ELETROCALHA - FORNECIMENTO E INSTALAÇÃO | UN | 3 | 69.26 | 88.89 | 266.67
2.3.42 | SINAPI-MT | COMPOSIÇÃO 45 | "T" VERTICAL SUBIDA 90° - 200X50MM - FORNECIMENTO E INSTALAÇÃO | UN | 2 | 69.26 | 88.89 | 177.78
2.3.43 | SINAPI-MT | COMPOSIÇÃO 46 | "T" VERTICAL DESCIDA 90° - 200X50MM - FORNECIMENTO E INSTALAÇÃO | UN | 1 | 69.26 | 88.89 | 88.89
2.3.44 | SINAPI-MT | COMPOSIÇÃO 47 | CURVA 90° HORIZONTAL ELETROCALHA 100X50MM - FORNECIMENTO E INSTALAÇÃO | UN | 4 | 43.4 | 55.7 | 222.8
2.3.45 | SINAPI-MT | COMPOSIÇÃO 48 | CURVA 90° HORIZONTAL ELETROCALHA 200X50MM - FORNECIMENTO E INSTALAÇÃO | UN | 9 | 66.24 | 85.01 | 765.09
ITEM | REF. | CÓD. | DESCRIÇÃO | UN | QUANT. | P. UNIT. | P. UNIT. COM BDI | P. TOTAL
2.3 |  |  | INSTALAÇÕES ELÉTRICAS/LÓGICAS |  | CUSTO TOTAL DO ITEM
2.3.46 | SINAPI-MT | COMPOSIÇÃO 49 | CURVA VERTICAL EXTERNA 90° - 200X50MM - FORNECIMENTO E INSTALAÇÃO | UN | 2 | 30.51 | 39.15 | 78.3
2.3.47 | SINAPI-MT | COMPOSIÇÃO 50 | CURVA VERTICAL EXTERNA 90° - 200X100MM - FORNECIMENTO E INSTALAÇÃO | UN | 2 | 69.46 | 89.15 | 178.3
2.3.48 | SINAPI-MT | COMPOSIÇÃO 51 | SAÍDA ELETROCALHA PARA ELETRODUTO 3/4" - FORNECIMENTO E INSTALAÇÃO | UN | 39 | 13.53 | 17.36 | 677.04
2.3.49 | SINAPI-MT | COMPOSIÇÃO 52 | ACOPLAMENTO LATERAL SIMPLES ELETROCALHA P/ PERFILADO 38X38MM - FORNECIMENTO E INSTALAÇÃO | UN | 31 | 14.13 | 18.13 | 562.03
2.3.50 | SINAPI-MT | COMPOSIÇÃO 53 | CANALETA DE ALUMÍNIO COM TAMPA - 73X25MM - FORNECIMENTO E INSTALAÇÃO | M | 432.8 | 128.65 | 165.11 | 71459.6
2.3.51 | SINAPI-MT | COMPOSIÇÃO 54 | CURVA HORIZONTAL 90° PARA CANALETA DE ALUMÍNIO 73X25MM - FORNECIMENTO E INSTALAÇÃO | UN | 23 | 70.11 | 89.98 | 2069.54
2.3.52 | SINAPI-MT | COMPOSIÇÃO 55 | CURVA VERTICAL INTERNA 90° PARA CANALETA DE ALUMÍNIO 73X25MM - FORNECIMENTO E INSTALAÇÃO | UN | 25 | 52.16 | 66.94 | 1673.5
2.3.53 | SINAPI-MT | COMPOSIÇÃO 56 | ADAPTADOR CANALETA DE ALUMÍNIO 73X25MM PARA ELETRODUTO - FORNECIMENTO E INSTALAÇÃO | UN | 27 | 65.59 | 84.18 | 2272.86
2.3.54 | SINAPI-MT | COMPOSIÇÃO 57 | CAIXA DE DERIVAÇÃO PARA CANALETA 73X25MM - FORNECIMENTO E INSTALAÇÃO | UN | 42 | 88.82 | 113.99 | 4787.58
2.3.55 | SINAPI-MT | COMPOSIÇÃO 58 | CONECTOR MACHO RJ - 45, CATEGORIA 6 - FORNECIMENTO E INSTALAÇÃO | UN | 515 | 9.63 | 12.35 | 6360.25
2.3.56 | SINAPI-MT | COMPOSIÇÃO 59 | PLACA CEGA - PARA CAIXA DE EMBUTIR 4X2" - FORNECIMENTO E INSTALAÇÃO | UN | 17 | 46.93 | 60.23 | 1023.91
2.3.57 | SINAPI-MT | COMPOSIÇÃO 60 | CONDULETE DE ALUMÍNIO, TIPO X, PARA ELETRODUTO DE AÇO GALVANIZADO DN 20 MM (3/4''), APARENTE, COM TAMPA CEGA - FORNECIMENTO E INSTALAÇÃO. AF_11/2016_P | UN | 10 | 40.04 | 51.39 | 513.9
2.3.58 | SINAPI-MT | COMPOSIÇÃO 61 | TOMADA DE REDE COM 1 MÓDULO - RJ45 - PARA CAIXA DE EMBUTIR 4X2" - FORNECIMENTO E INSTALAÇÃO | UN | 118 | 39.7 | 50.95 | 6012.1
2.3.59 | SINAPI-MT | COMPOSIÇÃO 62 | TOMADA DE REDE COM 1 MÓDULO - RJ45 - PARA CONDULETE DE ALUMÍNIO 3/4" - FORNECIMENTO E INSTALAÇÃO | UN | 20 | 72.35 | 92.85 | 1857
2.3.60 | SINAPI-MT | COMPOSIÇÃO 63 | PLACA COM 1 MÓDULO - RJ45 - PARA PORTA EQUIPAMENTO DA CANALETA DE ALUMÍNIO - FORNECIMENTO E INSTALAÇÃO | UN | 171 | 37.06 | 47.56 | 8132.76
2.3.61 | SINAPI-MT | COMPOSIÇÃO 64 | PLACA COM 2 MÓDULOS - RJ45 - PARA PORTA EQUIPAMENTO DA CANALETA DE ALUMÍNIO - FORNECIMENTO E INSTALAÇÃO | UN | 103 | 61.23 | 78.58 | 8093.74
2.3.62 | SINAPI-MT | COMPOSIÇÃO 65 | PORTA EQUIPAMENTOS P/ 3 RJ45 - PARA CANALETA DE ALUMÍNIO - FORNECIMENTO E INSTALAÇÃO | UN | 274 | 41.51 | 53.27 | 14595.98
3 |  |  | COMPLEMENTAÇÃO DA OBRA |  | CUSTO TOTAL DO ITEM |  |  | 74173.9
3.1 | SINAPI-MT | 99802 | LIMPEZA DE PISO CERÂMICO OU PORCELANATO COM VASSOURA A SECO. AF_04/2019 | M2 | 3097.51 | 0.37 | 0.47 | 1455.82
3.2 | SINAPI-MT | COMPOSIÇÃO 66 | CONECTORIZAÇÃO, FECHAMENTO DE RACK E CERTIFICAÇÃO DE PONTOS DE LÓGICA | UN | 1020 | 54.94 | 62.05 | 63291
3.3 | SINAPI-MT | COMPOSIÇÃO 67 | FUSÃO E CERTIFICAÇÃO DE FIBRA ÓPTICA | UN | 156 | 47.09 | 60.43 | 9427.08
4 |  |  | BDI (SERVIÇOS) |  |  |  |  | 548708.96
5 |  |  | BDI (EQUIPAMENTOS) |  |  |  |  | 103432.45
6 |  |  | TOTAL GERAL COM BDI |  |  |  |  | 652141.41

## M.O
PLANILHA ORÇAMENTÁRIA - ANEXO 1
| CUSTO MENSAL | SALÁRIOS | VL. HR. | HR/MÊS | TOTAL | TOTAL
A | MÃO-DE-OBRA |  |  |  | 1 | 1
1 | Supervisor | 4000 | 18.1818 | 60 | 1090.9091 | 1090.9091
2 | Sobreaviso 33,33%
3 | Horas Extras 60% - Analista I (1) - média |  |  |  |  | 0 | das 18hs às 00hs
4 | Horas Extras 100% - Analista I (1) - média |  |  |  | 0 | 0 | domingos e feriados
5 | Descanso Semanal Remunerado - DSR - Técnico I (1) - Analista |  |  |  | 0 | 0 | das 22hs às 05hs | 10*3
6 | Ad. Noturno 25% - Técnico I (1) - média |  |  |  | 0 | 0 | das 22hs às 05hs
1 | Líder | 3300 | 15 | 310 | 4650 | 4650
2 | Sobreaviso 33,33%
3 | Horas Extras 60% - Analista I (1) - média |  |  |  | 0 | 0 | das 18hs às 00hs | 80
4 | Horas Extras 100% - Analista I (1) - média |  |  |  | 0 | 0 | domingos e feriados
5 | Descanso Semanal Remunerado - DSR - Técnico I (1) - Analista |  |  |  | 0 | 0 | das 22hs às 05hs
6 | Ad. Noturno 25% - Técnico I (1) - média |  |  |  | 0 | 0 | das 22hs às 05hs
1 | Técnico | 5400 | 24.5455 | 310 | 7609.0909 | 7609.0909
2 | Sobreaviso 33,33%
3 | Horas Extras 60% - Analista I (1) - média |  |  |  | 0 | 0 | das 18hs às 00hs
4 | Horas Extras 100% - Analista I (1) - média |  |  |  | 0 | 0 | domingos e feriados
5 | Descanso Semanal Remunerado - DSR - Técnico I (1) - Analista |  |  |  | 0 | 0 | das 22hs às 05hs
6 | Ad. Noturno 25% - Técnico I (1) - média |  |  |  | 0 | 0 | das 22hs às 05hs
| Total (1+....+5) |  |  |  |  | 13350
B | ENCARGOS SOCIAL |  |  |  | 0 | 9531.9
| CUSTO MENSAL | INDICE % |  |  | TOTAL | TOTAL
| GRUPO A | 40.8% |  |  | 0 | 4912.8
7 | INSS | 20% |  |  | 0 | 2670
8 | SEGURO ACIDENTE DE TRABALHO - SAT/RAT | 3% |  |  | 0 | 400.5
9 | SALÁRIO EDUCAÇÃO | 2.5% |  |  | 0 | 333.75
10 | SESI OU SESC | 1.5% |  |  | 0 | 200.25
11 | SENAI OU SENAC | 1% |  |  | 0 | 133.5
12 | SEBRAE | 0.6% |  |  | 0 | 80.1
13 | INCRA | 0.2% |  |  | 0 | 26.7
14 | FGTS | 8% |  |  | 0 | 1068
15 | Multa FGTS 50% | 4% |  |  | 0 | 534
| GRUPO B | 34.6% |  |  | 0 | 4619.1
16 | Férias 1/12 avos | 8.33% |  |  | 0 | 1112.055
17 | 1/3 s/Férias | 2.78% |  |  | 0 | 371.13
18 | 13º Salario 1/12 avos | 8.33% |  |  | 0 | 1112.055
19 | Encargos Sociais s/Férias e 13º Salario (36,80%) | 7.93% |  |  | 0 | 1058.655
20 | Rescisão | 7.23% |  |  | 0 | 965.205
| TOTAL (A+B) REMUNERAÇÃO + ENC. SOCIAIS |  |  |  | 0 | 22881.9
C | OUTROS CUSTOS |  |  |  |  | 9787.3592
21 | Uniformes (Camisa: 5x R$ 22,50 + Calça: 3x R$ 36,50) | 0.60822 | dias | 45 |  | 164.2192
22 | Vale Transporte (R$ 7,20 x 21 dias) | 7.2 | dias | 45 |  | 1944
23 | Vale Refeição (R$ 18,00 x 21 dias) | 19 | dias | 45 |  | 5130
24 | Plano de Saúde 50% | 7.8333 | dias | 45 |  | 2115
25 | Seguro de Vida em Grupo | 0.182 | dias | 45 |  | 49.14
26 | Deslocamento | 1.1 | km | 350 |  | 385
| TOTAL (A+B+C) REM.+ ENC. SOCIAIS+O.CUSTOS |  |  |  | 0 | 32669.2592
D | IMPOSTOS E ML |  |  |  |  | 15952.3993
37 | IRPJ 4,80% | 0.048 | 0 |  | 0 | 1568.1244
38 | ADIC. IRPJ 2,50% (previsão) | 0.025 |  |  | 0 | 816.7315
39 | CSSLL 2,88% | 0.0288 | 0 |  | 0 | 940.8747
40 | ISSQN 5,00% | 0.05 | 0 |  | 0 | 1633.463
41 | PIS/COFINS 3,65% | 0.0365 | 0 |  | 0 | 1192.428
42 | Taxa de Administração 10% | 0.1 | 0 |  | 0 | 3266.9259
43 | Margem de Lucro 20% | 0.2 | 0 |  | 0 | 6533.8518
44 | TOTALIZADOR TIPO SIMPLES OU LP |  | 0.4883 |  |  | 0
45 | MARK UP |  | 0.5117
| TOTAL FINAL DE VENDA |  |  |  | 0 | 48621.6584
|  |  |  | MATERIAL | 15% | 7293.2488