## CAPA
DADOS DA OBRA
OBRA: |  | INSTALAÇÕES ELÉTRICAS/LÓGICAS
PROPRIETÁRIO: |  | SENAR/MT
MUNICÍPIO: |  | Cuiabá/MT
ENDEREÇO: |  | Rua Eng. Edgard Prado Arze, S/N , Quadra 01 - Setor A, Centro Político Administrativo
DADOS DO ORÇAMENTO
BDI (SERVIÇOS): |  | 28.35% | DATA BASE DO ORÇAMENTO: | JAN/2022
BDI (EQUIPAMENTOS): |  | 19.07% | PRAZO DE EXECUÇÃO: | 03 meses
REFERÊNCIA: |  | SINAPI-MT | ENCARGOS: | Desonerado
| REVISÃO: | REV04
RESPONSÁVEL TÉCNICO
____________________________________________
Lucas Silva Costa
Engenheiro Civil e Eletricista
CREA - MT029137

## RESUMO
OBRA: | INSTALAÇÕES ELÉTRICAS/LÓGICAS
PROPRIETÁRIO: | SENAR/MT
MUNICÍPIO: | Cuiabá/MT
ENDEREÇO: | Rua Eng. Edgard Prado Arze, S/N , Quadra 01 - Setor A, Centro Político Administrativo
BDI (SERVIÇOS): | 28.35% | PRAZO DE EXEC.: | 03 meses
REFERÊNCIA: | SINAPI-MT | DATA BASE: | JAN/2022
ENCARGOS: | Desonerado
RESUMO
ITEM | DESCRIÇÃO |  | % | PREÇO TOTAL
1 | SERVIÇOS PRELIMINARES/ADMINISTRAÇÃO DE OBRA |  | 8.102% | 54343.51
2 | CABEAMENTO |  | 79.55% | 533618.02
3 | COMPLEMENTAÇÃO DA OBRA |  | 12.34% | 82803.1
TOTAL GERAL DA OBRA |  |  | 100% | 670764.63

## CURVA ABC
OBRA: |  | INSTALAÇÕES ELÉTRICAS/LÓGICAS
PROPRIETÁRIO: |  | SENAR/MT
MUNICÍPIO: |  | Cuiabá/MT
ENDEREÇO: |  | Rua Eng. Edgard Prado Arze, S/N , Quadra 01 - Setor A, Centro Político Administrativo
BDI (SERVIÇOS): |  | 28.35% |  |  |  | PRAZO DE EXEC.: |  | 03 meses
REFERÊNCIA: |  | SINAPI-MT |  |  |  | DATA BASE: |  | JAN/2022
ENCARGOS: |  | Desonerado
CURVA ABC
ITEM | CÓD. | DESCRIÇÃO | UN | QUANT. | P. UNIT. COM BDI | P. TOTAL | % | % ACUMULADA | CLASSE
3.2 | COMPOSIÇÃO 66 | CONECTORIZAÇÃO, FECHAMENTO DE RACK E CERTIFICAÇÃO DE PONTOS DE LÓGICA | UN | 1020 | 70.51 | 71920.2 | 10.72% | 10.72% | A
2.3.50 | COMPOSIÇÃO 53 | CANALETA DE ALUMÍNIO COM TAMPA - 73X25MM - FORNECIMENTO E INSTALAÇÃO | M | 432.8 | 165.11 | 71459.6 | 10.65% | 21.38% | A
2.3.9 | 98297 | CABO ELETRÔNICO CATEGORIA 6, INSTALADO EM EDIFICAÇÃO INSTITUCIONAL - FORNECIMENTO E INSTALAÇÃO. AF_11/2019 | M | 20232.6 | 3.5 | 70814.1 | 10.56% | 31.93% | A
2.2.1 | COMPOSIÇÃO 14 | CÂMERA IP - POE - VIP 3260 Z FULL HD - ZOOM ÓPTICO 5X - LENTE 2.7MM - WDR REAL (120DB) - FORNECIMENTO E INSTALAÇÃO | UN | 27 | 2372.23 | 64050.21 | 9.549% | 41.48% | A
1.3 | COMPOSIÇÃO 2 | ADMINISTRAÇÃO DE OBRAS | MÊS | 3 | 17705.7 | 53117.1 | 7.919% | 49.4% | A
2.2.2 | COMPOSIÇÃO 15 | CÂMERA IP - POE - VIP 3230 B SÉRIE 3000 FULL HD - LENTE 2.8MM - FORNECIMENTO E INSTALAÇÃO | UN | 47 | 837.92 | 39382.24 | 5.871% | 55.27% | A
2.3.10 | COMPOSIÇÃO 19 | PATCH CORD, CATEGORIA 6, EXTENSAO DE 2,50 M - FORNECIMENTO E INSTALAÇÃO | UN | 731 | 44.69 | 32668.39 | 4.87% | 60.14% | A
2.1.9 | 98302 | PATCH PANEL 24 PORTAS, CATEGORIA 6 - FORNECIMENTO E INSTALAÇÃO. AF_11/2019 | UN | 36 | 866.93 | 31209.48 | 4.653% | 64.79% | A
2.2.5 | COMPOSIÇÃO 18 | HD DE 4TB - COMPATÍVEL COM NVR - REF. SEAGATE ST4000VX000 - FORNECIMENTO E INSTALAÇÃO | UN | 16 | 1209.62 | 19353.92 | 2.885% | 67.68% | A
2.3.62 | COMPOSIÇÃO 65 | PORTA EQUIPAMENTOS P/ 3 RJ45 - PARA CANALETA DE ALUMÍNIO - FORNECIMENTO E INSTALAÇÃO | UN | 274 | 53.27 | 14595.98 | 2.176% | 69.86% | A
2.2.4 | COMPOSIÇÃO 17 | GRAVADOR DE VÍDEO NVR 32 CANAIS - RESOLUÇÃO DE GRAVAÇÃO 8MP(4K) - 8HD'S - REF. INTELBRAS NVD 7132 - FORNECIMENTO E INSTALAÇÃO | UN | 2 | 5901.97 | 11803.94 | 1.76% | 71.62% | A
2.3.24 | COMPOSIÇÃO 27 | FIXAÇÃO DE PERFILADO 38X38, EM LAJE, COM BARRA ROSCADA - FORNECIMENTO E INSTALAÇÃO | M | 342 | 32.7 | 11183.4 | 1.667% | 73.28% | A
3.3 | COMPOSIÇÃO 67 | FUSÃO E CERTIFICAÇÃO DE FIBRA ÓPTICA | UN | 156 | 60.43 | 9427.08 | 1.405% | 74.69% | A
2.1.3 | COMPOSIÇÃO 5 | RACK DE PISO 19" - PORTA ACRÍLICO - 44U X 670MM - FORNECIMENTO E INSTALAÇÃO | UN | 2 | 4631.34 | 9262.68 | 1.381% | 76.07% | A
2.1.4 | COMPOSIÇÃO 6 | RACK DE PISO 19" - ABERTO - 44U X 450MM - FORNECIMENTO E INSTALAÇÃO | UN | 2 | 4573.77 | 9147.54 | 1.364% | 77.43% | A
2.3.36 | COMPOSIÇÃO 37 | ELETROCALHA METÁLICA PERFURADA TIPO U 200X100MM - FORNECIMENTO E INSTALAÇÃO | M | 73.4 | 116.28 | 8534.95 | 1.272% | 78.71% | A
2.1.1 | COMPOSIÇÃO 3 | RACK DE PAREDE 19" 16U X 570MM FECHADO, PORTA ACRÍLICO - FORNECIMENTO E INSTALAÇÃO | UN | 5 | 1633.63 | 8168.15 | 1.218% | 79.92% | A
2.3.60 | COMPOSIÇÃO 63 | PLACA COM 1 MÓDULO - RJ45 - PARA PORTA EQUIPAMENTO DA CANALETA DE ALUMÍNIO - FORNECIMENTO E INSTALAÇÃO | UN | 171 | 47.56 | 8132.76 | 1.212% | 81.14% | B
2.3.61 | COMPOSIÇÃO 64 | PLACA COM 2 MÓDULOS - RJ45 - PARA PORTA EQUIPAMENTO DA CANALETA DE ALUMÍNIO - FORNECIMENTO E INSTALAÇÃO | UN | 103 | 78.58 | 8093.74 | 1.207% | 82.34% | B
2.3.34 | COMPOSIÇÃO 36 | ELETROCALHA METÁLICA PERFURADA TIPO U 200X50MM - FORNECIMENTO E INSTALAÇÃO | M | 88.9 | 88.39 | 7857.87 | 1.171% | 83.51% | B
2.3.23 | COMPOSIÇÃO 26 | PERFILADO GALVANIZADO À FOGO 38X38X6000MM - FORNECIMENTO E INSTALAÇÃO | BR | 57 | 113.06 | 6444.42 | 0.9608% | 84.47% | B
2.3.55 | COMPOSIÇÃO 58 | CONECTOR MACHO RJ - 45, CATEGORIA 6 - FORNECIMENTO E INSTALAÇÃO | UN | 515 | 12.35 | 6360.25 | 0.9482% | 85.42% | B
2.3.58 | COMPOSIÇÃO 61 | TOMADA DE REDE COM 1 MÓDULO - RJ45 - PARA CAIXA DE EMBUTIR 4X2" - FORNECIMENTO E INSTALAÇÃO | UN | 118 | 50.95 | 6012.1 | 0.8963% | 86.32% | B
2.1.12 | COMPOSIÇÃO 13 | MÓDULO GBIC SFP - BI-DIRECIONAL - FORNECIMENTO E INSTALAÇÃO | UN | 18 | 326.24 | 5872.32 | 0.8755% | 87.19% | B
2.1.10 | COMPOSIÇÃO 11 | DIO 19" 6FO MÍNIMO - MONOMODO - COM CONECTOR SC - FORNECIMENTO E INSTALAÇÃO | UN | 7 | 807.17 | 5650.19 | 0.8424% | 88.04% | B
2.3.25 | COMPOSIÇÃO 28 | GANCHO CURTO PARA PERFILADO 44X32MM - FORNECIMENTO E INSTALAÇÃO | UN | 372 | 14.54 | 5408.88 | 0.8064% | 88.84% | B
2.3.54 | COMPOSIÇÃO 57 | CAIXA DE DERIVAÇÃO PARA CANALETA 73X25MM - FORNECIMENTO E INSTALAÇÃO | UN | 42 | 113.99 | 4787.58 | 0.7137% | 89.56% | B
2.3.15 | 91834 | ELETRODUTO FLEXÍVEL CORRUGADO, PVC, DN 25 MM (3/4"), PARA CIRCUITOS TERMINAIS, INSTALADO EM FORRO - FORNECIMENTO E INSTALAÇÃO. AF_12/2015 | M | 480.6 | 9.61 | 4618.56 | 0.6886% | 90.25% | B
2.3.1 | 93358 | ESCAVAÇÃO MANUAL DE VALA COM PROFUNDIDADE MENOR OU IGUAL A 1,30 M. AF_02/2021 | M³ | 53.06 | 76.97 | 4084.02 | 0.6089% | 90.85% | B
2.3.18 | 95749 | ELETRODUTO DE AÇO GALVANIZADO, CLASSE LEVE, DN 20 MM (3/4), APARENTE , INSTALADO EM PAREDE - FORNECIMENTO E INSTALAÇÃO. AF_11/2016_P | M | 114 | 30.61 | 3489.54 | 0.5202% | 91.38% | B
2.3.32 | COMPOSIÇÃO 35 | ELETROCALHA METÁLICA PERFURADA TIPO U 100X50MM - FORNECIMENTO E INSTALAÇÃO | M | 41.9 | 72.93 | 3055.76 | 0.4556% | 91.83% | B
2.1.2 | COMPOSIÇÃO 4 | RACK DE PISO 19" - PORTA ACRÍLICO - 22U X 670MM - FORNECIMENTO E INSTALAÇÃO | UN | 1 | 2990.43 | 2990.43 | 0.4458% | 92.28% | B
2.3.35 | COMPOSIÇÃO 39 | FIXAÇÃO DE ELETROCALHA 200X50, EM LAJE, COM BARRA ROSCADA - FORNECIMENTO E INSTALAÇÃO | M | 88.9 | 31.67 | 2815.46 | 0.4197% | 92.7% | B
2.3.37 | COMPOSIÇÃO 40 | FIXAÇÃO DE ELETROCALHA 200X100, EM LAJE, COM BARRA ROSCADA - FORNECIMENTO E INSTALAÇÃO | M | 73.4 | 34.71 | 2547.71 | 0.3798% | 93.08% | B
2.3.11 | COMPOSIÇÃO 20 | FIBRA ÓPTICA - 6FO - MONOMODO - FORNECIMENTO E INSTALAÇÃO | M | 413.9 | 6.08 | 2516.51 | 0.3752% | 93.45% | B
2.3.2 | 96995 | REATERRO MANUAL APILOADO COM SOQUETE. AF_10/2017 | M³ | 53.06 | 46.66 | 2475.77 | 0.3691% | 93.82% | B
2.3.53 | COMPOSIÇÃO 56 | ADAPTADOR CANALETA DE ALUMÍNIO 73X25MM PARA ELETRODUTO - FORNECIMENTO E INSTALAÇÃO | UN | 27 | 84.18 | 2272.86 | 0.3388% | 94.16% | B
2.3.26 | COMPOSIÇÃO 29 | TALA PLANA PERFURADA 38MM - FORNECIMENTO E INSTALAÇÃO | UN | 234 | 9.15 | 2141.1 | 0.3192% | 94.48% | B
2.3.4 | 90443 | RASGO EM ALVENARIA PARA RAMAIS/ DISTRIBUIÇÃO COM DIAMETROS MENORES OU IGUAIS A 40 MM. AF_05/2015 | M | 173.9 | 12.07 | 2098.97 | 0.3129% | 94.79% | B
2.3.51 | COMPOSIÇÃO 54 | CURVA HORIZONTAL 90° PARA CANALETA DE ALUMÍNIO 73X25MM - FORNECIMENTO E INSTALAÇÃO | UN | 23 | 89.98 | 2069.54 | 0.3085% | 95.1% | C
2.3.59 | COMPOSIÇÃO 62 | TOMADA DE REDE COM 1 MÓDULO - RJ45 - PARA CONDULETE DE ALUMÍNIO 3/4" - FORNECIMENTO E INSTALAÇÃO | UN | 20 | 92.85 | 1857 | 0.2768% | 95.38% | C
2.3.12 | COMPOSIÇÃO 21 | FIBRA ÓPTICA - 48FO - MONOMODO - FORNECIMENTO E INSTALAÇÃO | M | 79.6 | 23.06 | 1835.57 | 0.2737% | 95.65% | C
2.1.6 | COMPOSIÇÃO 8 | GUIA DE CABOS FECHADO HORIZONTAL 19"X1U PRETO - FORNECIMENTO E INSTALAÇÃO | UN | 39 | 45.25 | 1764.75 | 0.2631% | 95.91% | C
2.3.52 | COMPOSIÇÃO 55 | CURVA VERTICAL INTERNA 90° PARA CANALETA DE ALUMÍNIO 73X25MM - FORNECIMENTO E INSTALAÇÃO | UN | 25 | 66.94 | 1673.5 | 0.2495% | 96.16% | C
2.3.22 | 97887 | CAIXA ENTERRADA ELÉTRICA RETANGULAR, EM ALVENARIA COM TIJOLOS CERÂMICOS MACIÇOS, FUNDO COM BRITA, DIMENSÕES INTERNAS: 0,4X0,4X0,4 M. AF_12/2020 | UN | 5 | 311.12 | 1555.6 | 0.2319% | 96.39% | C
2.3.38 | COMPOSIÇÃO 41 | TALA PLANA PERFURADA 50MM - FORNECIMENTO E INSTALAÇÃO | UN | 170 | 9.15 | 1555.5 | 0.2319% | 96.63% | C
2.1.11 | COMPOSIÇÃO 12 | DIO 19" 48FO MÍNIMO - MONOMODO- COM CONECTOR SC - FORNECIMENTO E INSTALAÇÃO | UN | 1 | 1519.94 | 1519.94 | 0.2266% | 96.85% | C
3.1 | 99802 | LIMPEZA DE PISO CERÂMICO OU PORCELANATO COM VASSOURA A SECO. AF_04/2019 | M2 | 3097.51 | 0.47 | 1455.82 | 0.217% | 97.07% | C
2.3.13 | COMPOSIÇÃO 22 | PIGTAIL - CONECTOR SC - 1,5M - FORNECIMENTO E INSTALAÇÃO | UN | 50 | 26.69 | 1334.5 | 0.199% | 97.27% | C
2.1.8 | COMPOSIÇÃO 10 | PLACA DE FECHAMENTO CEGA - 1U - GABINETE PADRÃO 19" - FORNECIMENTO E INSTALAÇÃO | UN | 65 | 19.77 | 1285.05 | 0.1916% | 97.46% | C
2.3.31 | COMPOSIÇÃO 34 | SAÍDA PERFILADO PARA ELETRODUTO 3/4" - FORNECIMENTO E INSTALAÇÃO | UN | 86 | 14.77 | 1270.22 | 0.1894% | 97.65% | C
2.3.33 | COMPOSIÇÃO 38 | FIXAÇÃO DE ELETROCALHA 100X50, EM LAJE, COM BARRA ROSCADA - FORNECIMENTO E INSTALAÇÃO | M | 41.9 | 26.86 | 1125.43 | 0.1678% | 97.82% | C
2.3.19 | 95750 | ELETRODUTO DE AÇO GALVANIZADO, CLASSE LEVE, DN 25 MM (1), APARENTE, INSTALADO EM PAREDE - FORNECIMENTO E INSTALAÇÃO. AF_11/2016_P | M | 30 | 36.38 | 1091.4 | 0.1627% | 97.98% | C
2.3.56 | COMPOSIÇÃO 59 | PLACA CEGA - PARA CAIXA DE EMBUTIR 4X2" - FORNECIMENTO E INSTALAÇÃO | UN | 17 | 60.23 | 1023.91 | 0.1526% | 98.13% | C
2.2.3 | COMPOSIÇÃO 16 | MONITOR LED 18,5", HD, WIDESCREEN - COM ENTRADA HDMI - FORNECIMENTO E INSTALAÇÃO | UN | 1 | 947.6 | 947.6 | 0.1413% | 98.27% | C
1.1 | COMPOSIÇÃO 1 | PLACA DE OBRA EM CHAPA DE ACO GALVANIZADO (1,50 X 1,50 M) | M² | 2.25 | 411.63 | 926.16 | 0.1381% | 98.41% | C
2.1.5 | COMPOSIÇÃO 7 | RÉGUA DE TOMADAS COM 10 TOMADAS PADRÃO BRASILEIRO PRETA - FORNECIMENTO E INSTALAÇÃO | UN | 8 | 109.51 | 876.08 | 0.1306% | 98.54% | C
2.3.3 | 90444 | RASGO EM CONTRAPISO PARA RAMAIS/ DISTRIBUIÇÃO COM DIÂMETROS MENORES OU IGUAIS A 40 MM. AF_05/2015 | M | 37.9 | 22.88 | 867.15 | 0.1293% | 98.67% | C
2.3.45 | COMPOSIÇÃO 48 | CURVA 90° HORIZONTAL ELETROCALHA 200X50MM - FORNECIMENTO E INSTALAÇÃO | UN | 9 | 85.01 | 765.09 | 0.1141% | 98.79% | C
2.3.16 | 91836 | ELETRODUTO FLEXÍVEL CORRUGADO, PVC, DN 32 MM (1"), PARA CIRCUITOS TERMINAIS, INSTALADO EM FORRO - FORNECIMENTO E INSTALAÇÃO. AF_12/2015 | M | 58.7 | 12.69 | 744.9 | 0.1111% | 98.9% | C
2.3.17 | 97667 | ELETRODUTO FLEXÍVEL CORRUGADO, PEAD, DN 50 (1 ½) - FORNECIMENTO E INSTALAÇÃO. AF_04/2016 | M | 85.8 | 8.29 | 711.28 | 0.106% | 99% | C
2.3.48 | COMPOSIÇÃO 51 | SAÍDA ELETROCALHA PARA ELETRODUTO 3/4" - FORNECIMENTO E INSTALAÇÃO | UN | 39 | 17.36 | 677.04 | 0.1009% | 99.1% | C
2.3.14 | COMPOSIÇÃO 23 | UNIDUT 3/4" M - FORNECIMENTO E INSTALAÇÃO | UN | 90 | 6.91 | 621.9 | 0.09272% | 99.2% | C
2.3.20 | COMPOSIÇÃO 24 | CURVA 90 GRAUS PARA ELETRODUTO, FERRO GALVANIZADO, DN 25 MM (3/4"), PARA CIRCUITOS TERMINAIS, INSTALADA EM PAREDE - FORNECIMENTO E INSTALAÇÃO. AF_12/2015 | UN | 20 | 30.39 | 607.8 | 0.09061% | 99.29% | C
2.3.49 | COMPOSIÇÃO 52 | ACOPLAMENTO LATERAL SIMPLES ELETROCALHA P/ PERFILADO 38X38MM - FORNECIMENTO E INSTALAÇÃO | UN | 31 | 18.13 | 562.03 | 0.08379% | 99.37% | C
2.3.57 | COMPOSIÇÃO 60 | CONDULETE DE ALUMÍNIO, TIPO X, PARA ELETRODUTO DE AÇO GALVANIZADO DN 20 MM (3/4''), APARENTE, COM TAMPA CEGA - FORNECIMENTO E INSTALAÇÃO. AF_11/2016_P | UN | 10 | 51.39 | 513.9 | 0.07661% | 99.45% | C
2.3.30 | COMPOSIÇÃO 33 | TERMINAL 38X38MM - FORNECIMENTO E INSTALAÇÃO | UN | 29 | 16.38 | 475.02 | 0.07082% | 99.52% | C
2.1.7 | COMPOSIÇÃO 9 | BANDEJA ESTENDIDA - 1U - GABINETE PADRÃO 19" - FORNECIMENTO E INSTALAÇÃO | UN | 4 | 100.18 | 400.72 | 0.05974% | 99.58% | C
2.3.40 | COMPOSIÇÃO 43 | "T" HORIZONTAL 200X50MM PARA ELETROCALHA - FORNECIMENTO E INSTALAÇÃO | UN | 5 | 77.41 | 387.05 | 0.0577% | 99.64% | C
2.3.39 | COMPOSIÇÃO 42 | TALA PLANA PERFURADA 10MM - FORNECIMENTO E INSTALAÇÃO | UN | 30 | 11.83 | 354.9 | 0.05291% | 99.69% | C
1.2 | - | ART DE EXECUÇÃO (RESOLUÇÃO 1.066, DE 25/09/2015 (PL 1544/2019)). ENG. ELETRICISTA | UN | 1 | 300.25 | 300.25 | 0.04476% | 99.73% | C
2.3.41 | COMPOSIÇÃO 44 | "T" HORIZONTAL 200X100MM PARA ELETROCALHA - FORNECIMENTO E INSTALAÇÃO | UN | 3 | 88.89 | 266.67 | 0.03976% | 99.77% | C
2.3.44 | COMPOSIÇÃO 47 | CURVA 90° HORIZONTAL ELETROCALHA 100X50MM - FORNECIMENTO E INSTALAÇÃO | UN | 4 | 55.7 | 222.8 | 0.03322% | 99.81% | C
2.3.6 | 90468 | CHUMBAMENTO LINEAR EM CONTRAPISO PARA RAMAIS/DISTRIBUIÇÃO COM DIÂMETROS MENORES OU IGUAIS A 40 MM. AF_05/2015 | M | 37.9 | 5.71 | 216.4 | 0.03226% | 99.84% | C
2.3.5 | 90445 | RASGO EM CONTRAPISO PARA RAMAIS/ DISTRIBUIÇÃO COM DIÂMETROS MAIORES QUE 40 MM E MENORES OU IGUAIS A 75 MM. AF_05/2015 | M | 7.3 | 24.43 | 178.33 | 0.02659% | 99.87% | C
2.3.47 | COMPOSIÇÃO 50 | CURVA VERTICAL EXTERNA 90° - 200X100MM - FORNECIMENTO E INSTALAÇÃO | UN | 2 | 89.15 | 178.3 | 0.02658% | 99.89% | C
2.3.42 | COMPOSIÇÃO 45 | "T" VERTICAL SUBIDA 90° - 200X50MM - FORNECIMENTO E INSTALAÇÃO | UN | 2 | 88.89 | 177.78 | 0.0265% | 99.92% | C
2.3.8 | 90438 | FURO EM ALVENARIA PARA DIÂMETROS MAIORES QUE 75 MM. AF_05/2015 | UN | 3 | 46.29 | 138.87 | 0.0207% | 99.94% | C
2.3.43 | COMPOSIÇÃO 46 | "T" VERTICAL DESCIDA 90° - 200X50MM - FORNECIMENTO E INSTALAÇÃO | UN | 1 | 88.89 | 88.89 | 0.01325% | 99.95% | C
2.3.27 | COMPOSIÇÃO 30 | CURVA 90° HORIZONTAL PARA PERFILADO 38X38MM - FORNECIMENTO E INSTALAÇÃO | UN | 6 | 14.32 | 85.92 | 0.01281% | 99.97% | C
2.3.46 | COMPOSIÇÃO 49 | CURVA VERTICAL EXTERNA 90° - 200X50MM - FORNECIMENTO E INSTALAÇÃO | UN | 2 | 39.15 | 78.3 | 0.01167% | 99.98% | C
2.3.7 | 90469 | CHUMBAMENTO LINEAR EM CONTRAPISO PARA RAMAIS/DISTRIBUIÇÃO COM DIÂMETROS MAIORES QUE 40 MM E MENORES OU IGUAIS A 75 MM. AF_05/2015 | M | 7.3 | 9.17 | 66.94 | 0.00998% | 99.99% | C
2.3.21 | COMPOSIÇÃO 25 | CURVA 90 GRAUS PARA ELETRODUTO, FERRO GALVANIZADO, DN 25 MM (1"), PARA CIRCUITOS TERMINAIS, INSTALADA EM PAREDE - FORNECIMENTO E INSTALAÇÃO. AF_12/2015 | UN | 1 | 43.45 | 43.45 | 0.006478% | 99.99% | C
2.3.29 | COMPOSIÇÃO 32 | CURVA 90° VERTICAL EXTERNA PARA PERFILADO 38X38MM - FORNECIMENTO E INSTALAÇÃO | UN | 2 | 13.42 | 26.84 | 0.004001% | 100% | C
2.3.28 | COMPOSIÇÃO 31 | CURVA 90° VERTICAL INTERNA PARA PERFILADO 38X38MM - FORNECIMENTO E INSTALAÇÃO | UN | 1 | 12.78 | 12.78 | 0.001905% | 100% | C

## ORÇAMENTO
OBRA: | INSTALAÇÕES ELÉTRICAS/LÓGICAS |  |  | BDI (SERVIÇOS): | 28.35% |  | REVISÃO: | REV04
PROPRIETÁRIO: | SENAR/MT |  |  | BDI (EQUIPAMENTOS): | 19.07% |  | DATA BASE: | JAN/2022
MUNICÍPIO: | Cuiabá/MT |  |  | REFERÊNCIA: | SINAPI-MT |  | ENCARGOS: | Desonerado
ENDEREÇO: | Rua Eng. Edgard Prado Arze, S/N , Quadra 01 - Setor A, Centro Político Administrativo |  |  | DATA BASE DO ORÇAMENTO: | REV04
ORÇAMENTO SINTÉTICO
ITEM | REF. | CÓD. | DESCRIÇÃO | UN | QUANT. | P. UNIT. | P. UNIT. COM BDI | P. TOTAL
1 |  |  | SERVIÇOS PRELIMINARES/ADMINISTRAÇÃO DE OBRA |  | CUSTO TOTAL DO ITEM |  |  | 54343.51
1.1 | SINAPI-MT | COMPOSIÇÃO 1 | PLACA DE OBRA EM CHAPA DE ACO GALVANIZADO (1,50 X 1,50 M) | M² | 2.25 | 320.72 | 411.63 | 926.16
1.2 | CREA-MT | - | ART DE EXECUÇÃO (RESOLUÇÃO 1.066, DE 25/09/2015 (PL 1544/2019)). ENG. ELETRICISTA | UN | 1 | 233.94 | 300.25 | 300.25
1.3 | SINAPI-MT | COMPOSIÇÃO 2 | ADMINISTRAÇÃO DE OBRAS | MÊS | 3 | 13795.11 | 17705.7 | 53117.1
2 |  |  | CABEAMENTO |  | CUSTO TOTAL DO ITEM |  |  | 533618.02
2.1 |  |  | RACK |  | CUSTO TOTAL DO ITEM |  |  | 78147.33
2.1.1 | SINAPI-MT | COMPOSIÇÃO 3 | RACK DE PAREDE 19" 16U X 570MM FECHADO, PORTA ACRÍLICO - FORNECIMENTO E INSTALAÇÃO | UN | 5 | 1272.82 | 1633.63 | 8168.15
2.1.2 | SINAPI-MT | COMPOSIÇÃO 4 | RACK DE PISO 19" - PORTA ACRÍLICO - 22U X 670MM - FORNECIMENTO E INSTALAÇÃO | UN | 1 | 2329.95 | 2990.43 | 2990.43
2.1.3 | SINAPI-MT | COMPOSIÇÃO 5 | RACK DE PISO 19" - PORTA ACRÍLICO - 44U X 670MM - FORNECIMENTO E INSTALAÇÃO | UN | 2 | 3608.44 | 4631.34 | 9262.68
2.1.4 | SINAPI-MT | COMPOSIÇÃO 6 | RACK DE PISO 19" - ABERTO - 44U X 450MM - FORNECIMENTO E INSTALAÇÃO | UN | 2 | 3563.58 | 4573.77 | 9147.54
2.1.5 | SINAPI-MT | COMPOSIÇÃO 7 | RÉGUA DE TOMADAS COM 10 TOMADAS PADRÃO BRASILEIRO PRETA - FORNECIMENTO E INSTALAÇÃO | UN | 8 | 85.33 | 109.51 | 876.08
2.1.6 | SINAPI-MT | COMPOSIÇÃO 8 | GUIA DE CABOS FECHADO HORIZONTAL 19"X1U PRETO - FORNECIMENTO E INSTALAÇÃO | UN | 39 | 35.26 | 45.25 | 1764.75
2.1.7 | SINAPI-MT | COMPOSIÇÃO 9 | BANDEJA ESTENDIDA - 1U - GABINETE PADRÃO 19" - FORNECIMENTO E INSTALAÇÃO | UN | 4 | 78.06 | 100.18 | 400.72
2.1.8 | SINAPI-MT | COMPOSIÇÃO 10 | PLACA DE FECHAMENTO CEGA - 1U - GABINETE PADRÃO 19" - FORNECIMENTO E INSTALAÇÃO | UN | 65 | 15.41 | 19.77 | 1285.05
2.1.9 | SINAPI-MT | 98302 | PATCH PANEL 24 PORTAS, CATEGORIA 6 - FORNECIMENTO E INSTALAÇÃO. AF_11/2019 | UN | 36 | 675.46 | 866.93 | 31209.48
2.1.10 | SINAPI-MT | COMPOSIÇÃO 11 | DIO 19" 6FO MÍNIMO - MONOMODO - COM CONECTOR SC - FORNECIMENTO E INSTALAÇÃO | UN | 7 | 628.9 | 807.17 | 5650.19
2.1.11 | SINAPI-MT | COMPOSIÇÃO 12 | DIO 19" 48FO MÍNIMO - MONOMODO- COM CONECTOR SC - FORNECIMENTO E INSTALAÇÃO | UN | 1 | 1184.24 | 1519.94 | 1519.94
2.1.12 | SINAPI-MT | COMPOSIÇÃO 13 | MÓDULO GBIC SFP - BI-DIRECIONAL - FORNECIMENTO E INSTALAÇÃO | UN | 18 | 254.19 | 326.24 | 5872.32
2.2 |  |  | CFTV |  | CUSTO TOTAL DO ITEM |  |  | 135537.91
2.2.1 | SINAPI-MT | COMPOSIÇÃO 14 | CÂMERA IP - POE - VIP 3260 Z FULL HD - ZOOM ÓPTICO 5X - LENTE 2.7MM - WDR REAL (120DB) - FORNECIMENTO E INSTALAÇÃO | UN | 27 | 1992.24 | 2372.23 | 64050.21
2.2.2 | SINAPI-MT | COMPOSIÇÃO 15 | CÂMERA IP - POE - VIP 3230 B SÉRIE 3000 FULL HD - LENTE 2.8MM - FORNECIMENTO E INSTALAÇÃO | UN | 47 | 703.7 | 837.92 | 39382.24
2.2.3 | SINAPI-MT | COMPOSIÇÃO 16 | MONITOR LED 18,5", HD, WIDESCREEN - COM ENTRADA HDMI - FORNECIMENTO E INSTALAÇÃO | UN | 1 | 738.31 | 947.6 | 947.6
2.2.4 | SINAPI-MT | COMPOSIÇÃO 17 | GRAVADOR DE VÍDEO NVR 32 CANAIS - RESOLUÇÃO DE GRAVAÇÃO 8MP(4K) - 8HD'S - REF. INTELBRAS NVD 7132 - FORNECIMENTO E INSTALAÇÃO | UN | 2 | 4598.43 | 5901.97 | 11803.94
2.2.5 | SINAPI-MT | COMPOSIÇÃO 18 | HD DE 4TB - COMPATÍVEL COM NVR - REF. SEAGATE ST4000VX000 - FORNECIMENTO E INSTALAÇÃO | UN | 16 | 942.46 | 1209.62 | 19353.92
2.3 |  |  | INSTALAÇÕES ELÉTRICAS/LÓGICAS |  | CUSTO TOTAL DO ITEM |  |  | 319932.78
2.3.1 | SINAPI-MT | 93358 | ESCAVAÇÃO MANUAL DE VALA COM PROFUNDIDADE MENOR OU IGUAL A 1,30 M. AF_02/2021 | M³ | 53.06 | 59.97 | 76.97 | 4084.02
2.3.2 | SINAPI-MT | 96995 | REATERRO MANUAL APILOADO COM SOQUETE. AF_10/2017 | M³ | 53.06 | 36.36 | 46.66 | 2475.77
2.3.3 | SINAPI-MT | 90444 | RASGO EM CONTRAPISO PARA RAMAIS/ DISTRIBUIÇÃO COM DIÂMETROS MENORES OU IGUAIS A 40 MM. AF_05/2015 | M | 37.9 | 17.83 | 22.88 | 867.15
2.3.4 | SINAPI-MT | 90443 | RASGO EM ALVENARIA PARA RAMAIS/ DISTRIBUIÇÃO COM DIAMETROS MENORES OU IGUAIS A 40 MM. AF_05/2015 | M | 173.9 | 9.41 | 12.07 | 2098.97
2.3.5 | SINAPI-MT | 90445 | RASGO EM CONTRAPISO PARA RAMAIS/ DISTRIBUIÇÃO COM DIÂMETROS MAIORES QUE 40 MM E MENORES OU IGUAIS A 75 MM. AF_05/2015 | M | 7.3 | 19.04 | 24.43 | 178.33
2.3.6 | SINAPI-MT | 90468 | CHUMBAMENTO LINEAR EM CONTRAPISO PARA RAMAIS/DISTRIBUIÇÃO COM DIÂMETROS MENORES OU IGUAIS A 40 MM. AF_05/2015 | M | 37.9 | 4.45 | 5.71 | 216.4
2.3.7 | SINAPI-MT | 90469 | CHUMBAMENTO LINEAR EM CONTRAPISO PARA RAMAIS/DISTRIBUIÇÃO COM DIÂMETROS MAIORES QUE 40 MM E MENORES OU IGUAIS A 75 MM. AF_05/2015 | M | 7.3 | 7.15 | 9.17 | 66.94
2.3.8 | SINAPI-MT | 90438 | FURO EM ALVENARIA PARA DIÂMETROS MAIORES QUE 75 MM. AF_05/2015 | UN | 3 | 36.07 | 46.29 | 138.87
2.3.9 | SINAPI-MT | 98297 | CABO ELETRÔNICO CATEGORIA 6, INSTALADO EM EDIFICAÇÃO INSTITUCIONAL - FORNECIMENTO E INSTALAÇÃO. AF_11/2019 | M | 20232.6 | 2.73 | 3.5 | 70814.1
2.3.10 | SINAPI-MT | COMPOSIÇÃO 19 | PATCH CORD, CATEGORIA 6, EXTENSAO DE 2,50 M - FORNECIMENTO E INSTALAÇÃO | UN | 731 | 34.82 | 44.69 | 32668.39
2.3.11 | SINAPI-MT | COMPOSIÇÃO 20 | FIBRA ÓPTICA - 6FO - MONOMODO - FORNECIMENTO E INSTALAÇÃO | M | 413.9 | 4.74 | 6.08 | 2516.51
2.3.12 | SINAPI-MT | COMPOSIÇÃO 21 | FIBRA ÓPTICA - 48FO - MONOMODO - FORNECIMENTO E INSTALAÇÃO | M | 79.6 | 17.97 | 23.06 | 1835.57
2.3.13 | SINAPI-MT | COMPOSIÇÃO 22 | PIGTAIL - CONECTOR SC - 1,5M - FORNECIMENTO E INSTALAÇÃO | UN | 50 | 20.8 | 26.69 | 1334.5
2.3.14 | SINAPI-MT | COMPOSIÇÃO 23 | UNIDUT 3/4" M - FORNECIMENTO E INSTALAÇÃO | UN | 90 | 5.39 | 6.91 | 621.9
2.3.15 | SINAPI-MT | 91834 | ELETRODUTO FLEXÍVEL CORRUGADO, PVC, DN 25 MM (3/4"), PARA CIRCUITOS TERMINAIS, INSTALADO EM FORRO - FORNECIMENTO E INSTALAÇÃO. AF_12/2015 | M | 480.6 | 7.49 | 9.61 | 4618.56
2.3.16 | SINAPI-MT | 91836 | ELETRODUTO FLEXÍVEL CORRUGADO, PVC, DN 32 MM (1"), PARA CIRCUITOS TERMINAIS, INSTALADO EM FORRO - FORNECIMENTO E INSTALAÇÃO. AF_12/2015 | M | 58.7 | 9.89 | 12.69 | 744.9
2.3.17 | SINAPI-MT | 97667 | ELETRODUTO FLEXÍVEL CORRUGADO, PEAD, DN 50 (1 ½) - FORNECIMENTO E INSTALAÇÃO. AF_04/2016 | M | 85.8 | 6.46 | 8.29 | 711.28
2.3.18 | SINAPI-MT | 95749 | ELETRODUTO DE AÇO GALVANIZADO, CLASSE LEVE, DN 20 MM (3/4), APARENTE , INSTALADO EM PAREDE - FORNECIMENTO E INSTALAÇÃO. AF_11/2016_P | M | 114 | 23.85 | 30.61 | 3489.54
2.3.19 | SINAPI-MT | 95750 | ELETRODUTO DE AÇO GALVANIZADO, CLASSE LEVE, DN 25 MM (1), APARENTE, INSTALADO EM PAREDE - FORNECIMENTO E INSTALAÇÃO. AF_11/2016_P | M | 30 | 28.35 | 36.38 | 1091.4
2.3.20 | SINAPI-MT | COMPOSIÇÃO 24 | CURVA 90 GRAUS PARA ELETRODUTO, FERRO GALVANIZADO, DN 25 MM (3/4"), PARA CIRCUITOS TERMINAIS, INSTALADA EM PAREDE - FORNECIMENTO E INSTALAÇÃO. AF_12/2015 | UN | 20 | 23.68 | 30.39 | 607.8
2.3.21 | SINAPI-MT | COMPOSIÇÃO 25 | CURVA 90 GRAUS PARA ELETRODUTO, FERRO GALVANIZADO, DN 25 MM (1"), PARA CIRCUITOS TERMINAIS, INSTALADA EM PAREDE - FORNECIMENTO E INSTALAÇÃO. AF_12/2015 | UN | 1 | 33.86 | 43.45 | 43.45
2.3.22 | SINAPI-MT | 97887 | CAIXA ENTERRADA ELÉTRICA RETANGULAR, EM ALVENARIA COM TIJOLOS CERÂMICOS MACIÇOS, FUNDO COM BRITA, DIMENSÕES INTERNAS: 0,4X0,4X0,4 M. AF_12/2020 | UN | 5 | 242.41 | 311.12 | 1555.6
2.3.23 | SINAPI-MT | COMPOSIÇÃO 26 | PERFILADO GALVANIZADO À FOGO 38X38X6000MM - FORNECIMENTO E INSTALAÇÃO | BR | 57 | 88.09 | 113.06 | 6444.42
2.3.24 | SINAPI-MT | COMPOSIÇÃO 27 | FIXAÇÃO DE PERFILADO 38X38, EM LAJE, COM BARRA ROSCADA - FORNECIMENTO E INSTALAÇÃO | M | 342 | 25.48 | 32.7 | 11183.4
2.3.25 | SINAPI-MT | COMPOSIÇÃO 28 | GANCHO CURTO PARA PERFILADO 44X32MM - FORNECIMENTO E INSTALAÇÃO | UN | 372 | 11.33 | 14.54 | 5408.88
2.3.26 | SINAPI-MT | COMPOSIÇÃO 29 | TALA PLANA PERFURADA 38MM - FORNECIMENTO E INSTALAÇÃO | UN | 234 | 7.13 | 9.15 | 2141.1
2.3.27 | SINAPI-MT | COMPOSIÇÃO 30 | CURVA 90° HORIZONTAL PARA PERFILADO 38X38MM - FORNECIMENTO E INSTALAÇÃO | UN | 6 | 11.16 | 14.32 | 85.92
2.3.28 | SINAPI-MT | COMPOSIÇÃO 31 | CURVA 90° VERTICAL INTERNA PARA PERFILADO 38X38MM - FORNECIMENTO E INSTALAÇÃO | UN | 1 | 9.96 | 12.78 | 12.78
2.3.29 | SINAPI-MT | COMPOSIÇÃO 32 | CURVA 90° VERTICAL EXTERNA PARA PERFILADO 38X38MM - FORNECIMENTO E INSTALAÇÃO | UN | 2 | 10.46 | 13.42 | 26.84
2.3.30 | SINAPI-MT | COMPOSIÇÃO 33 | TERMINAL 38X38MM - FORNECIMENTO E INSTALAÇÃO | UN | 29 | 12.77 | 16.38 | 475.02
2.3.31 | SINAPI-MT | COMPOSIÇÃO 34 | SAÍDA PERFILADO PARA ELETRODUTO 3/4" - FORNECIMENTO E INSTALAÇÃO | UN | 86 | 11.51 | 14.77 | 1270.22
2.3.32 | SINAPI-MT | COMPOSIÇÃO 35 | ELETROCALHA METÁLICA PERFURADA TIPO U 100X50MM - FORNECIMENTO E INSTALAÇÃO | M | 41.9 | 56.83 | 72.93 | 3055.76
2.3.33 | SINAPI-MT | COMPOSIÇÃO 38 | FIXAÇÃO DE ELETROCALHA 100X50, EM LAJE, COM BARRA ROSCADA - FORNECIMENTO E INSTALAÇÃO | M | 41.9 | 20.93 | 26.86 | 1125.43
2.3.34 | SINAPI-MT | COMPOSIÇÃO 36 | ELETROCALHA METÁLICA PERFURADA TIPO U 200X50MM - FORNECIMENTO E INSTALAÇÃO | M | 88.9 | 68.87 | 88.39 | 7857.87
2.3.35 | SINAPI-MT | COMPOSIÇÃO 39 | FIXAÇÃO DE ELETROCALHA 200X50, EM LAJE, COM BARRA ROSCADA - FORNECIMENTO E INSTALAÇÃO | M | 88.9 | 24.68 | 31.67 | 2815.46
2.3.36 | SINAPI-MT | COMPOSIÇÃO 37 | ELETROCALHA METÁLICA PERFURADA TIPO U 200X100MM - FORNECIMENTO E INSTALAÇÃO | M | 73.4 | 90.6 | 116.28 | 8534.95
2.3.37 | SINAPI-MT | COMPOSIÇÃO 40 | FIXAÇÃO DE ELETROCALHA 200X100, EM LAJE, COM BARRA ROSCADA - FORNECIMENTO E INSTALAÇÃO | M | 73.4 | 27.05 | 34.71 | 2547.71
2.3.38 | SINAPI-MT | COMPOSIÇÃO 41 | TALA PLANA PERFURADA 50MM - FORNECIMENTO E INSTALAÇÃO | UN | 170 | 7.13 | 9.15 | 1555.5
2.3.39 | SINAPI-MT | COMPOSIÇÃO 42 | TALA PLANA PERFURADA 10MM - FORNECIMENTO E INSTALAÇÃO | UN | 30 | 9.22 | 11.83 | 354.9
2.3.40 | SINAPI-MT | COMPOSIÇÃO 43 | "T" HORIZONTAL 200X50MM PARA ELETROCALHA - FORNECIMENTO E INSTALAÇÃO | UN | 5 | 60.32 | 77.41 | 387.05
2.3.41 | SINAPI-MT | COMPOSIÇÃO 44 | "T" HORIZONTAL 200X100MM PARA ELETROCALHA - FORNECIMENTO E INSTALAÇÃO | UN | 3 | 69.26 | 88.89 | 266.67
2.3.42 | SINAPI-MT | COMPOSIÇÃO 45 | "T" VERTICAL SUBIDA 90° - 200X50MM - FORNECIMENTO E INSTALAÇÃO | UN | 2 | 69.26 | 88.89 | 177.78
2.3.43 | SINAPI-MT | COMPOSIÇÃO 46 | "T" VERTICAL DESCIDA 90° - 200X50MM - FORNECIMENTO E INSTALAÇÃO | UN | 1 | 69.26 | 88.89 | 88.89
2.3.44 | SINAPI-MT | COMPOSIÇÃO 47 | CURVA 90° HORIZONTAL ELETROCALHA 100X50MM - FORNECIMENTO E INSTALAÇÃO | UN | 4 | 43.4 | 55.7 | 222.8
2.3.45 | SINAPI-MT | COMPOSIÇÃO 48 | CURVA 90° HORIZONTAL ELETROCALHA 200X50MM - FORNECIMENTO E INSTALAÇÃO | UN | 9 | 66.24 | 85.01 | 765.09
2.3.46 | SINAPI-MT | COMPOSIÇÃO 49 | CURVA VERTICAL EXTERNA 90° - 200X50MM - FORNECIMENTO E INSTALAÇÃO | UN | 2 | 30.51 | 39.15 | 78.3
2.3.47 | SINAPI-MT | COMPOSIÇÃO 50 | CURVA VERTICAL EXTERNA 90° - 200X100MM - FORNECIMENTO E INSTALAÇÃO | UN | 2 | 69.46 | 89.15 | 178.3
2.3.48 | SINAPI-MT | COMPOSIÇÃO 51 | SAÍDA ELETROCALHA PARA ELETRODUTO 3/4" - FORNECIMENTO E INSTALAÇÃO | UN | 39 | 13.53 | 17.36 | 677.04
2.3.49 | SINAPI-MT | COMPOSIÇÃO 52 | ACOPLAMENTO LATERAL SIMPLES ELETROCALHA P/ PERFILADO 38X38MM - FORNECIMENTO E INSTALAÇÃO | UN | 31 | 14.13 | 18.13 | 562.03
2.3.50 | SINAPI-MT | COMPOSIÇÃO 53 | CANALETA DE ALUMÍNIO COM TAMPA - 73X25MM - FORNECIMENTO E INSTALAÇÃO | M | 432.8 | 128.65 | 165.11 | 71459.6
2.3.51 | SINAPI-MT | COMPOSIÇÃO 54 | CURVA HORIZONTAL 90° PARA CANALETA DE ALUMÍNIO 73X25MM - FORNECIMENTO E INSTALAÇÃO | UN | 23 | 70.11 | 89.98 | 2069.54
2.3.52 | SINAPI-MT | COMPOSIÇÃO 55 | CURVA VERTICAL INTERNA 90° PARA CANALETA DE ALUMÍNIO 73X25MM - FORNECIMENTO E INSTALAÇÃO | UN | 25 | 52.16 | 66.94 | 1673.5
2.3.53 | SINAPI-MT | COMPOSIÇÃO 56 | ADAPTADOR CANALETA DE ALUMÍNIO 73X25MM PARA ELETRODUTO - FORNECIMENTO E INSTALAÇÃO | UN | 27 | 65.59 | 84.18 | 2272.86
2.3.54 | SINAPI-MT | COMPOSIÇÃO 57 | CAIXA DE DERIVAÇÃO PARA CANALETA 73X25MM - FORNECIMENTO E INSTALAÇÃO | UN | 42 | 88.82 | 113.99 | 4787.58
2.3.55 | SINAPI-MT | COMPOSIÇÃO 58 | CONECTOR MACHO RJ - 45, CATEGORIA 6 - FORNECIMENTO E INSTALAÇÃO | UN | 515 | 9.63 | 12.35 | 6360.25
2.3.56 | SINAPI-MT | COMPOSIÇÃO 59 | PLACA CEGA - PARA CAIXA DE EMBUTIR 4X2" - FORNECIMENTO E INSTALAÇÃO | UN | 17 | 46.93 | 60.23 | 1023.91
2.3.57 | SINAPI-MT | COMPOSIÇÃO 60 | CONDULETE DE ALUMÍNIO, TIPO X, PARA ELETRODUTO DE AÇO GALVANIZADO DN 20 MM (3/4''), APARENTE, COM TAMPA CEGA - FORNECIMENTO E INSTALAÇÃO. AF_11/2016_P | UN | 10 | 40.04 | 51.39 | 513.9
2.3.58 | SINAPI-MT | COMPOSIÇÃO 61 | TOMADA DE REDE COM 1 MÓDULO - RJ45 - PARA CAIXA DE EMBUTIR 4X2" - FORNECIMENTO E INSTALAÇÃO | UN | 118 | 39.7 | 50.95 | 6012.1
2.3.59 | SINAPI-MT | COMPOSIÇÃO 62 | TOMADA DE REDE COM 1 MÓDULO - RJ45 - PARA CONDULETE DE ALUMÍNIO 3/4" - FORNECIMENTO E INSTALAÇÃO | UN | 20 | 72.35 | 92.85 | 1857
2.3.60 | SINAPI-MT | COMPOSIÇÃO 63 | PLACA COM 1 MÓDULO - RJ45 - PARA PORTA EQUIPAMENTO DA CANALETA DE ALUMÍNIO - FORNECIMENTO E INSTALAÇÃO | UN | 171 | 37.06 | 47.56 | 8132.76
2.3.61 | SINAPI-MT | COMPOSIÇÃO 64 | PLACA COM 2 MÓDULOS - RJ45 - PARA PORTA EQUIPAMENTO DA CANALETA DE ALUMÍNIO - FORNECIMENTO E INSTALAÇÃO | UN | 103 | 61.23 | 78.58 | 8093.74
2.3.62 | SINAPI-MT | COMPOSIÇÃO 65 | PORTA EQUIPAMENTOS P/ 3 RJ45 - PARA CANALETA DE ALUMÍNIO - FORNECIMENTO E INSTALAÇÃO | UN | 274 | 41.51 | 53.27 | 14595.98
3 |  |  | COMPLEMENTAÇÃO DA OBRA |  | CUSTO TOTAL DO ITEM |  |  | 82803.1
3.1 | SINAPI-MT | 99802 | LIMPEZA DE PISO CERÂMICO OU PORCELANATO COM VASSOURA A SECO. AF_04/2019 | M2 | 3097.51 | 0.37 | 0.47 | 1455.82
3.2 | SINAPI-MT | COMPOSIÇÃO 66 | CONECTORIZAÇÃO, FECHAMENTO DE RACK E CERTIFICAÇÃO DE PONTOS DE LÓGICA | UN | 1020 | 54.94 | 70.51 | 71920.2
3.3 | SINAPI-MT | COMPOSIÇÃO 67 | FUSÃO E CERTIFICAÇÃO DE FIBRA ÓPTICA | UN | 156 | 47.09 | 60.43 | 9427.08
4 |  |  | BDI (SERVIÇOS) |  |  |  |  | 567332.18
5 |  |  | BDI (EQUIPAMENTOS) |  |  |  |  | 103432.45
6 |  |  | TOTAL GERAL COM BDI |  |  |  |  | 670764.63

## COMPOSIÇÃO
OBRA: | INSTALAÇÕES ELÉTRICAS/LÓGICAS |  |  | BDI (SERVIÇOS): | 28.35% | REVISÃO: | REV04
PROPRIETÁRIO: | SENAR/MT |  |  | REFERÊNCIA: | SINAPI-MT | DATA BASE: | JAN/2022
MUNICÍPIO: | Cuiabá/MT |  |  | DATA BASE DO ORÇAMENTO: | REV04 | ENCARGOS: | Desonerado
ENDEREÇO: | Rua Eng. Edgard Prado Arze, S/N , Quadra 01 - Setor A, Centro Político Administrativo |  |  | PRAZO DE EXECUÇÃO: | 03 meses
COMPOSIÇÕES DE CUSTO UNITÁRIO
ITEM | REF. | CÓD. | DESCRIÇÃO | UNID. | QUANT. | P. UNIT. COM BDI | P. TOTAL
COMPOSIÇÃO 1 |  |  | PLACA DE OBRA EM CHAPA DE ACO GALVANIZADO (1,50 X 1,50 M) | M2 | CUSTO TOTAL DO ITEM |  | 320.72
INSUMO | SINAPI-MT | 4417 | SARRAFO NAO APARELHADO *2,5 X 7* CM, EM MACARANDUBA, ANGELIM OU EQUIVALENTE DA REGIAO - BRUTA | M | 1 | 4.89 | 4.89
INSUMO | SINAPI-MT | 4491 | PONTALETE *7,5 X 7,5* CM EM PINUS, MISTA OU EQUIVALENTE DA REGIAO - BRUTA | M | 4 | 9.04 | 36.16
INSUMO | SINAPI-MT | 4813 | PLACA DE OBRA (PARA CONSTRUCAO CIVIL) EM CHAPA GALVANIZADA *N. 22*, ADESIVADA, DE *2,0 X 1,125* M (SEM POSTES PARA FIXACAO) | M2 | 1 | 225 | 225
INSUMO | SINAPI-MT | 5075 | PREGO DE ACO POLIDO COM CABECA 18 X 30 (2 3/4 X 10) | KG | 0.11 | 24.41 | 2.68
COMPOSICAO | SINAPI-MT | 88262 | CARPINTEIRO DE FORMAS COM ENCARGOS COMPLEMENTARES | H | 1 | 18.63 | 18.63
COMPOSICAO | SINAPI-MT | 88316 | SERVENTE COM ENCARGOS COMPLEMENTARES | H | 2 | 15.16 | 30.32
COMPOSICAO | SINAPI-MT | 94962 | CONCRETO MAGRO PARA LASTRO, TRAÇO 1:4,5:4,5 (EM MASSA SECA DE CIMENTO/ AREIA MÉDIA/ BRITA 1) - PREPARO MECÂNICO COM BETONEIRA 400 L. AF_05/2021 | M3 | 0.01 | 304.1 | 3.04
*COMPOSIÇÃO BASEADA NO CÓDIGO 74209/1 - SINAPI/MT - JAN/2020
COMPOSIÇÃO 2 |  |  | ADMINISTRAÇÃO DE OBRAS | MÊS | CUSTO TOTAL DO ITEM |  | 13795.11
COMPOSIÇÃO | SINAPI-MT | 101404 | ENGENHEIRO ELETRICISTA COM ENCARGOS COMPLEMENTARES | MÊS | 1 | 13795.11 | 13795.11
*COMPOSIÇÃO PRÓPRIA
COMPOSIÇÃO 3 |  |  | RACK DE PAREDE 19" 16U X 570MM FECHADO, PORTA ACRÍLICO - FORNECIMENTO E INSTALAÇÃO | UN | CUSTO TOTAL DO ITEM |  | 1272.82
INSUMO | COTAÇÃO | C001 | RACK DE PAREDE 19" 16U X 570MM FECHADO, PORTA ACRÍLICO - FORNECIMENTO E INSTALAÇÃO | UN | 1 | 927.67 | 927.67
INSUMO | COTAÇÃO | C002 | UNIDADE DE VENTILAÇÃO - 2 VENTILADORES - DE TETO PARA RACK 19" PRETO | UN | 1 | 240.99 | 240.99
COMPOSICAO | SINAPI-MT | 88247 | AUXILIAR DE ELETRICISTA COM ENCARGOS COMPLEMENTARES | H | 3 | 15.19 | 45.57
COMPOSICAO | SINAPI-MT | 88264 | ELETRICISTA COM ENCARGOS COMPLEMENTARES | H | 3 | 19.53 | 58.59
*COMPOSIÇÃO BASEADA NO CÓDIGO 8460/ORSE - NOVEMBRO/2021-1
COMPOSIÇÃO 4 |  |  | RACK DE PISO 19" - PORTA ACRÍLICO - 22U X 670MM - FORNECIMENTO E INSTALAÇÃO | UN | CUSTO TOTAL DO ITEM |  | 2329.95
INSUMO | COTAÇÃO | C003 | RACK DE PISO 19" - PORTA ACRÍLICO - 22U X 670MM | UN | 1 | 1984.8 | 1984.8
INSUMO | COTAÇÃO | C002 | UNIDADE DE VENTILAÇÃO - 2 VENTILADORES - DE TETO PARA RACK 19" PRETO | UN | 1 | 240.99 | 240.99
COMPOSICAO | SINAPI-MT | 88247 | AUXILIAR DE ELETRICISTA COM ENCARGOS COMPLEMENTARES | H | 3 | 15.19 | 45.57
COMPOSICAO | SINAPI-MT | 88264 | ELETRICISTA COM ENCARGOS COMPLEMENTARES | H | 3 | 19.53 | 58.59
*COMPOSIÇÃO BASEADA NO CÓDIGO 8460/ORSE - NOVEMBRO/2021-1
COMPOSIÇÃO 5 |  |  | RACK DE PISO 19" - PORTA ACRÍLICO - 44U X 670MM - FORNECIMENTO E INSTALAÇÃO | UN | CUSTO TOTAL DO ITEM |  | 3608.44
INSUMO | COTAÇÃO | C004 | RACK DE PISO 19" - PORTA ACRÍLICO - 44U X 670MM | UN | 1 | 3097.76 | 3097.76
INSUMO | COTAÇÃO | C005 | UNIDADE DE VENTILAÇÃO - 4 VENTILADORES - DE TETO PARA RACK 19" PRETO | UN | 1 | 406.52 | 406.52
COMPOSICAO | SINAPI-MT | 88247 | AUXILIAR DE ELETRICISTA COM ENCARGOS COMPLEMENTARES | H | 3 | 15.19 | 45.57
COMPOSICAO | SINAPI-MT | 88264 | ELETRICISTA COM ENCARGOS COMPLEMENTARES | H | 3 | 19.53 | 58.59
*COMPOSIÇÃO BASEADA NO CÓDIGO 8460/ORSE - NOVEMBRO/2021-1
COMPOSIÇÃO 6 |  |  | RACK DE PISO 19" - ABERTO - 44U X 450MM - FORNECIMENTO E INSTALAÇÃO | UN | CUSTO TOTAL DO ITEM |  | 3563.58
INSUMO | COTAÇÃO | C061 | RACK DE PISO 19" - ABERTO - 44U X 450MM | UN | 1 | 3459.42 | 3459.42
COMPOSICAO | SINAPI-MT | 88247 | AUXILIAR DE ELETRICISTA COM ENCARGOS COMPLEMENTARES | H | 3 | 15.19 | 45.57
COMPOSICAO | SINAPI-MT | 88264 | ELETRICISTA COM ENCARGOS COMPLEMENTARES | H | 3 | 19.53 | 58.59
*COMPOSIÇÃO BASEADA NO CÓDIGO 8460/ORSE - NOVEMBRO/2021-1
COMPOSIÇÃO 7 |  |  | RÉGUA DE TOMADAS COM 10 TOMADAS PADRÃO BRASILEIRO PRETA - FORNECIMENTO E INSTALAÇÃO | UN | CUSTO TOTAL DO ITEM |  | 85.33
INSUMO | COTAÇÃO | C006 | RÉGUA DE TOMADAS COM 10 TOMADAS PADRÃO BRASILEIRO PRETA | UN | 1 | 78.4 | 78.4
COMPOSICAO | SINAPI-MT | 88247 | AUXILIAR DE ELETRICISTA COM ENCARGOS COMPLEMENTARES | H | 0.2 | 15.19 | 3.03
COMPOSICAO | SINAPI-MT | 88264 | ELETRICISTA COM ENCARGOS COMPLEMENTARES | H | 0.2 | 19.53 | 3.9
*COMPOSIÇÃO BASEADA NO CÓDIGO 08362 /ORSE - NOVEMBRO/2021-1
COMPOSIÇÃO 8 |  |  | GUIA DE CABOS FECHADO HORIZONTAL 19"X1U PRETO - FORNECIMENTO E INSTALAÇÃO | UN | CUSTO TOTAL DO ITEM |  | 35.26
INSUMO | COTAÇÃO | C007 | GUIA DE CABOS FECHADO HORIZONTAL 19"X1U PRETO | UN | 1 | 28.33 | 28.33
COMPOSICAO | SINAPI-MT | 88247 | AUXILIAR DE ELETRICISTA COM ENCARGOS COMPLEMENTARES | H | 0.2 | 15.19 | 3.03
COMPOSICAO | SINAPI-MT | 88264 | ELETRICISTA COM ENCARGOS COMPLEMENTARES | H | 0.2 | 19.53 | 3.9
*COMPOSIÇÃO BASEADA NO CÓDIGO 08362 /ORSE- NOVEMBRO/2021-1
COMPOSIÇÃO 9 |  |  | BANDEJA ESTENDIDA - 1U - GABINETE PADRÃO 19" - FORNECIMENTO E INSTALAÇÃO | UN | CUSTO TOTAL DO ITEM |  | 78.06
INSUMO | COTAÇÃO | C008 | BANDEJA ESTENDIDA - 1U - GABINETE PADRÃO 19" | UN | 1 | 71.13 | 71.13
COMPOSICAO | SINAPI-MT | 88264 | ELETRICISTA COM ENCARGOS COMPLEMENTARES | H | 0.2 | 19.53 | 3.9
COMPOSICAO | SINAPI-MT | 88316 | SERVENTE COM ENCARGOS COMPLEMENTARES | H | 0.2 | 15.16 | 3.03
*COMPOSIÇÃO BASEADA NO CÓDIGO 11417 /ORSE - NOVEMBRO/2021-1
COMPOSIÇÃO 10 |  |  | PLACA DE FECHAMENTO CEGA - 1U - GABINETE PADRÃO 19" - FORNECIMENTO E INSTALAÇÃO | UN | CUSTO TOTAL DO ITEM |  | 15.41
INSUMO | COTAÇÃO | C009 | PLACA DE FECHAMENTO CEGA - 1U - GABINETE PADRÃO 19" | UN | 1 | 8.48 | 8.48
COMPOSICAO | SINAPI-MT | 88264 | ELETRICISTA COM ENCARGOS COMPLEMENTARES | H | 0.2 | 19.53 | 3.9
COMPOSICAO | SINAPI-MT | 88316 | SERVENTE COM ENCARGOS COMPLEMENTARES | H | 0.2 | 15.16 | 3.03
*COMPOSIÇÃO BASEADA NO CÓDIGO 11417 /ORSE - NOVEMBRO/2021-1
COMPOSIÇÃO 11 |  |  | DIO 19" 6FO MÍNIMO - MONOMODO - COM CONECTOR SC - FORNECIMENTO E INSTALAÇÃO | UN | CUSTO TOTAL DO ITEM |  | 628.9
INSUMO | COTAÇÃO | C010 | DIO - 6 FIBRAS - SC | UN | 1 | 621.97 | 621.97
COMPOSICAO | SINAPI-MT | 88264 | ELETRICISTA COM ENCARGOS COMPLEMENTARES | H | 0.2 | 19.53 | 3.9
COMPOSICAO | SINAPI-MT | 88247 | AUXILIAR DE ELETRICISTA COM ENCARGOS COMPLEMENTARES | H | 0.2 | 15.19 | 3.03
*COMPOSIÇÃO BASEADA NO CÓDIGO 11307 /ORSE - NOVEMBRO/2021-1
COMPOSIÇÃO 12 |  |  | DIO 19" 48FO MÍNIMO - MONOMODO- COM CONECTOR SC - FORNECIMENTO E INSTALAÇÃO | UN | CUSTO TOTAL DO ITEM |  | 1184.24
INSUMO | COTAÇÃO | C011 | DIO - 48 FIBRAS - SC | UN | 1 | 1177.31 | 1177.31
COMPOSICAO | SINAPI-MT | 88264 | ELETRICISTA COM ENCARGOS COMPLEMENTARES | H | 0.2 | 19.53 | 3.9
COMPOSICAO | SINAPI-MT | 88247 | AUXILIAR DE ELETRICISTA COM ENCARGOS COMPLEMENTARES | H | 0.2 | 15.19 | 3.03
*COMPOSIÇÃO BASEADA NO CÓDIGO 11307 /ORSE - NOVEMBRO/2021-1
COMPOSIÇÃO 13 |  |  | MÓDULO GBIC SFP - BI-DIRECIONAL - FORNECIMENTO E INSTALAÇÃO | UN | CUSTO TOTAL DO ITEM |  | 254.19
INSUMO | COTAÇÃO | C012 | MÓDULO GBIC SFP - BI-DIRECIONAL | UN | 1 | 234.66 | 234.66
COMPOSICAO | SINAPI-MT | 88264 | ELETRICISTA COM ENCARGOS COMPLEMENTARES | H | 1 | 19.53 | 19.53
*COMPOSIÇÃO BASEADA NO CÓDIGO 12782 /ORSE - NOVEMBRO/2021-1
COMPOSIÇÃO 14 |  |  | CÂMERA IP - POE - VIP 3260 Z FULL HD - ZOOM ÓPTICO 5X - LENTE 2.7MM - WDR REAL (120DB) - FORNECIMENTO E INSTALAÇÃO | UN | CUSTO TOTAL DO ITEM |  | 1992.24
INSUMO | COTAÇÃO | C013 | CÂMERA IP - POE - VIP 3260 Z FULL HD - ZOOM ÓPTICO 5X - LENTE 2.7MM - WDR REAL (120DB) | UN | 1 | 1836 | 1836
COMPOSICAO | SINAPI-MT | 88264 | ELETRICISTA COM ENCARGOS COMPLEMENTARES | H | 8 | 19.53 | 156.24
*COMPOSIÇÃO BASEADA NO CÓDIGO 11519/ORSE - NOVEMBRO/2021-1
COMPOSIÇÃO 15 |  |  | CÂMERA IP - POE - VIP 3230 B SÉRIE 3000 FULL HD - LENTE 2.8MM - FORNECIMENTO E INSTALAÇÃO | UN | CUSTO TOTAL DO ITEM |  | 703.7
INSUMO | COTAÇÃO | C014 | CÂMERA IP - POE - VIP 3230 B SÉRIE 3000 FULL HD - LENTE 2.8MM | UN | 1 | 547.46 | 547.46
COMPOSICAO | SINAPI-MT | 88264 | ELETRICISTA COM ENCARGOS COMPLEMENTARES | H | 8 | 19.53 | 156.24
*COMPOSIÇÃO BASEADA NO CÓDIGO 11519/ORSE - NOVEMBRO/2021-1
COMPOSIÇÃO 16 |  |  | MONITOR LED 18,5", HD, WIDESCREEN - COM ENTRADA HDMI - FORNECIMENTO E INSTALAÇÃO | UN | CUSTO TOTAL DO ITEM |  | 738.31
INSUMO | COTAÇÃO | C015 | MONITOR LED 18,5", HD, WIDESCREEN - COM ENTRADA HDMI | UN | 1 | 730.72 | 730.72
COMPOSICAO | SINAPI-MT | 88247 | AUXILIAR DE ELETRICISTA COM ENCARGOS COMPLEMENTARES | H | 0.5 | 15.19 | 7.59
*COMPOSIÇÃO PRÓPRIA
COMPOSIÇÃO 17 |  |  | GRAVADOR DE VÍDEO NVR 32 CANAIS - RESOLUÇÃO DE GRAVAÇÃO 8MP(4K) - 8HD'S - REF. INTELBRAS NVD 7132 - FORNECIMENTO E INSTALAÇÃO | UN | CUSTO TOTAL DO ITEM |  | 4598.43
INSUMO | COTAÇÃO | C016 | GRAVADOR DE VÍDEO NVR 32 CANAIS - RESOLUÇÃO DE GRAVAÇÃO 8MP(4K) - 8HD'S - REF. INTELBRAS NVD 7132 | UN | 1 | 4476.91 | 4476.91
COMPOSICAO | SINAPI-MT | 88247 | AUXILIAR DE ELETRICISTA COM ENCARGOS COMPLEMENTARES | H | 8 | 15.19 | 121.52
*COMPOSIÇÃO BASEADA NO CÓDIGO 11519/ORSE - NOVEMBRO/2021-1
COMPOSIÇÃO 18 |  |  | HD DE 4TB - COMPATÍVEL COM NVR - REF. SEAGATE ST4000VX000 - FORNECIMENTO E INSTALAÇÃO | UN | CUSTO TOTAL DO ITEM |  | 942.46
INSUMO | COTAÇÃO | C017 | HD DE 4TB - COMPATÍVEL COM NVR - REF. SEAGATE ST4000VX000 | UN | 1 | 927.27 | 927.27
COMPOSICAO | SINAPI-MT | 88247 | AUXILIAR DE ELETRICISTA COM ENCARGOS COMPLEMENTARES | H | 1 | 15.19 | 15.19
*COMPOSIÇÃO PRÓPRIA
COMPOSIÇÃO 19 |  |  | PATCH CORD, CATEGORIA 6, EXTENSAO DE 2,50 M - FORNECIMENTO E INSTALAÇÃO | UN | CUSTO TOTAL DO ITEM |  | 34.82
INSUMO | SINAPI-MT | 39607 | PATCH CORD, CATEGORIA 6, EXTENSAO DE 2,50 M | UN | 1 | 27.89 | 27.89
COMPOSICAO | SINAPI-MT | 88264 | ELETRICISTA COM ENCARGOS COMPLEMENTARES | H | 0.2 | 19.53 | 3.9
COMPOSICAO | SINAPI-MT | 88247 | AUXILIAR DE ELETRICISTA COM ENCARGOS COMPLEMENTARES | H | 0.2 | 15.19 | 3.03
*COMPOSIÇÃO BASEADA NO CÓDIGO 10268/ORSE - NOVEMBRO/2021-1
COMPOSIÇÃO 20 |  |  | FIBRA ÓPTICA - 6FO - MONOMODO - FORNECIMENTO E INSTALAÇÃO | M | CUSTO TOTAL DO ITEM |  | 4.74
INSUMO | COTAÇÃO | C018 | FIBRA ÓPTICA - 6FO - MONOMODO | M | 1 | 2.01 | 2.01
COMPOSICAO | SINAPI-MT | 88264 | ELETRICISTA COM ENCARGOS COMPLEMENTARES | H | 0.14 | 19.53 | 2.73
*COMPOSIÇÃO BASEADA NO CÓDIGO 8690/ORSE - NOVEMBRO/2021-1
COMPOSIÇÃO 21 |  |  | FIBRA ÓPTICA - 48FO - MONOMODO - FORNECIMENTO E INSTALAÇÃO | M | CUSTO TOTAL DO ITEM |  | 17.97
INSUMO | COTAÇÃO | C019 | FIBRA ÓPTICA - 48FO - MONOMODO | M | 1 | 13.12 | 13.12
COMPOSICAO | SINAPI-MT | 88264 | ELETRICISTA COM ENCARGOS COMPLEMENTARES | H | 0.14 | 19.53 | 2.73
COMPOSICAO | SINAPI-MT | 88247 | AUXILIAR DE ELETRICISTA COM ENCARGOS COMPLEMENTARES | H | 0.14 | 15.19 | 2.12
*COMPOSIÇÃO BASEADA NO CÓDIGO 8690/ORSE - NOVEMBRO/2021-1
COMPOSIÇÃO 22 |  |  | PIGTAIL - CONECTOR SC - 1,5M - FORNECIMENTO E INSTALAÇÃO | UN | CUSTO TOTAL DO ITEM |  | 20.8
INSUMO | COTAÇÃO | C020 | PIGTAIL - CONECTOR SC - 1,5M | UN | 1 | 15.95 | 15.95
COMPOSICAO | SINAPI-MT | 88264 | ELETRICISTA COM ENCARGOS COMPLEMENTARES | H | 0.14 | 19.53 | 2.73
COMPOSICAO | SINAPI-MT | 88247 | AUXILIAR DE ELETRICISTA COM ENCARGOS COMPLEMENTARES | H | 0.14 | 15.19 | 2.12
*COMPOSIÇÃO BASEADA NO CÓDIGO 8690/ORSE - NOVEMBRO/2021-1
COMPOSIÇÃO 23 |  |  | UNIDUT 3/4" M - FORNECIMENTO E INSTALAÇÃO | UN | CUSTO TOTAL DO ITEM |  | 5.39
INSUMO | COTAÇÃO | 2488 | CONECTOR RETO DE ALUMINIO PARA ELETRODUTO DE 3/4", PARA ADAPTAR ELETRODUTO METALICO FLEXIVEL EM QUADROS ENTRADA DE | UN | 1 | 1.73 | 1.73
COMPOSICAO | SINAPI-MT | 88264 | ELETRICISTA COM ENCARGOS COMPLEMENTARES | H | 0.1057 | 19.53 | 2.06
COMPOSICAO | SINAPI-MT | 88247 | AUXILIAR DE ELETRICISTA COM ENCARGOS COMPLEMENTARES | H | 0.1057 | 15.19 | 1.6
*COMPOSIÇÃO BASEADA NO CÓDIGO 95801 - SINAPI/MT - JAN/2022
COMPOSIÇÃO 24 |  |  | CURVA 90 GRAUS PARA ELETRODUTO, FERRO GALVANIZADO, DN 25 MM (3/4"), PARA CIRCUITOS TERMINAIS, INSTALADA EM PAREDE - FORNECIMENTO E INSTALAÇÃO. AF_12/2015 | UN | CUSTO TOTAL DO ITEM |  | 23.68
INSUMO | SINAPI-MT | 1813 | CURVA 90 GRAUS DE FERRO GALVANIZADO, COM ROSCA BSP FEMEA, DE 3/4" | UN | 1 | 20.02 | 20.02
COMPOSICAO | SINAPI-MT | 88264 | ELETRICISTA COM ENCARGOS COMPLEMENTARES | H | 0.1057 | 19.53 | 2.06
COMPOSICAO | SINAPI-MT | 88247 | AUXILIAR DE ELETRICISTA COM ENCARGOS COMPLEMENTARES | H | 0.1057 | 15.19 | 1.6
*COMPOSIÇÃO BASEADA NO CÓDIGO 91916 - SINAPI/MT - JAN/2022
COMPOSIÇÃO 25 |  |  | CURVA 90 GRAUS PARA ELETRODUTO, FERRO GALVANIZADO, DN 25 MM (1"), PARA CIRCUITOS TERMINAIS, INSTALADA EM PAREDE - FORNECIMENTO E INSTALAÇÃO. AF_12/2015 | UN | CUSTO TOTAL DO ITEM |  | 33.86
INSUMO | SINAPI-MT | 1787 | CURVA 90 GRAUS DE FERRO GALVANIZADO, COM ROSCA BSP FEMEA, DE 1" | UN | 1 | 30.2 | 30.2
COMPOSICAO | SINAPI-MT | 88264 | ELETRICISTA COM ENCARGOS COMPLEMENTARES | H | 0.1057 | 19.53 | 2.06
COMPOSICAO | SINAPI-MT | 88247 | AUXILIAR DE ELETRICISTA COM ENCARGOS COMPLEMENTARES | H | 0.1057 | 15.19 | 1.6
*COMPOSIÇÃO BASEADA NO CÓDIGO 91916 - SINAPI/MT - JAN/2022
COMPOSIÇÃO 26 |  |  | PERFILADO GALVANIZADO À FOGO 38X38X6000MM - FORNECIMENTO E INSTALAÇÃO | BR | CUSTO TOTAL DO ITEM |  | 88.09
INSUMO | SINAPI-MT | 39028 | PERFILADO PERFURADO SIMPLES 38 X 38 MM, CHAPA 22 | M | 6 | 11.79 | 70.74
COMPOSIÇÃO | SINAPI-MT | 88247 | AUXILIAR DE ELETRICISTA COM ENCARGOS COMPLEMENTARES | H | 0.5 | 15.19 | 7.59
COMPOSIÇÃO | SINAPI-MT | 88264 | ELETRICISTA COM ENCARGOS COMPLEMENTARES | H | 0.5 | 19.53 | 9.76
*COMPOSIÇÃO BASEADA NO CÓDIGO 9669/ORSE - NOVEMBRO/2021-1
COMPOSIÇÃO 27 |  |  | FIXAÇÃO DE PERFILADO 38X38, EM LAJE, COM BARRA ROSCADA - FORNECIMENTO E INSTALAÇÃO | M | CUSTO TOTAL DO ITEM |  | 25.48
INSUMO | SINAPI-MT | 11267 | ARRUELA LISA, REDONDA, DE LATAO POLIDO, DIAMETRO NOMINAL 5/8", DIAMETRO EXTERNO = 34 MM, DIAMETRO DO FURO = 17 MM, ESPESSURA = *2,5* MM | UN | 4 | 0.8 | 3.2
INSUMO | SINAPI-MT | 11976 | CHUMBADOR, DIAMETRO 1/4" COM PARAFUSO 1/4" X 40 MM | UN | 1.333 | 1.14 | 1.51
INSUMO | COTAÇÃO | C022 | SUSPENSÃO BAIXA PARA TIRANTE - 38MM | UN | 0.33333 | 7.3 | 2.43
INSUMO | SINAPI-MT | 39997 | PORCA ZINCADA, SEXTAVADA, DIAMETRO 1/4" | UN | 0.467 | 0.28 | 0.13
INSUMO | SINAPI-MT | 39996 | VERGALHAO ZINCADO ROSCA TOTAL, 1/4 " (6,3 MM) | M | 0.467 | 4.53 | 2.11
INSUMO | SINAPI-MT | 4376 | BUCHA DE NYLON SEM ABA S8 | UN | 0.467 | 0.19 | 0.08
COMPOSIÇÃO | SINAPI-MT | 88316 | SERVENTE COM ENCARGOS COMPLEMENTARES | H | 0.85 | 15.16 | 12.88
COMPOSIÇÃO | SINAPI-MT | 88264 | ELETRICISTA COM ENCARGOS COMPLEMENTARES | H | 0.161 | 19.53 | 3.14
*COMPOSIÇÃO BASEADA NO CÓDIGO 96562 - SINAPI/MT - JANEIRO/2022
COMPOSIÇÃO 28 |  |  | GANCHO CURTO PARA PERFILADO 44X32MM - FORNECIMENTO E INSTALAÇÃO | UN | CUSTO TOTAL DO ITEM |  | 11.33
INSUMO | COTAÇÃO | C023 | GANCHO CURTO PARA PERFILADO 44X32MM | UN | 1 | 4.4 | 4.4
COMPOSICAO | SINAPI-MT | 88264 | ELETRICISTA COM ENCARGOS COMPLEMENTARES | H | 0.2 | 19.53 | 3.9
COMPOSICAO | SINAPI-MT | 88316 | SERVENTE COM ENCARGOS COMPLEMENTARES | H | 0.2 | 15.16 | 3.03
*COMPOSIÇÃO BASEADA NO CÓDIGO 9526/ORSE - NOVEMBRO/2021-1
COMPOSIÇÃO 29 |  |  | TALA PLANA PERFURADA 38MM - FORNECIMENTO E INSTALAÇÃO | UN | CUSTO TOTAL DO ITEM |  | 7.13
INSUMO | COTAÇÃO | C024 | TALA PLANA PERFURADA 38MM | UN | 1 | 3.67 | 3.67
COMPOSICAO | SINAPI-MT | 88264 | ELETRICISTA COM ENCARGOS COMPLEMENTARES | H | 0.1 | 19.53 | 1.95
COMPOSICAO | SINAPI-MT | 88316 | SERVENTE COM ENCARGOS COMPLEMENTARES | H | 0.1 | 15.16 | 1.51
*COMPOSIÇÃO BASEADA NO CÓDIGO 9539/ORSE - NOVEMBRO/2021-1
COMPOSIÇÃO 30 |  |  | CURVA 90° HORIZONTAL PARA PERFILADO 38X38MM - FORNECIMENTO E INSTALAÇÃO | UN | CUSTO TOTAL DO ITEM |  | 11.16
INSUMO | COTAÇÃO | C025 | CURVA 90° HORIZONTAL PERFILADO 38X38MM | UN | 1 | 7.7 | 7.7
COMPOSIÇÃO | SINAPI-MT | 88316 | SERVENTE COM ENCARGOS COMPLEMENTARES | H | 0.1 | 15.16 | 1.51
COMPOSIÇÃO | SINAPI-MT | 88264 | ELETRICISTA COM ENCARGOS COMPLEMENTARES | H | 0.1 | 19.53 | 1.95
*COMPOSIÇÃO BASEADA NO CÓDIGO 12556/ORSE - NOVEMBRO/2021-1
COMPOSIÇÃO 31 |  |  | CURVA 90° VERTICAL INTERNA PARA PERFILADO 38X38MM - FORNECIMENTO E INSTALAÇÃO | UN | CUSTO TOTAL DO ITEM |  | 9.96
INSUMO | COTAÇÃO | C026 | CURVA 90° VERTICAL INTERNA PERFILADO 38X38MM | UN | 1 | 6.5 | 6.5
COMPOSIÇÃO | SINAPI-MT | 88316 | SERVENTE COM ENCARGOS COMPLEMENTARES | H | 0.1 | 15.16 | 1.51
COMPOSIÇÃO | SINAPI-MT | 88264 | ELETRICISTA COM ENCARGOS COMPLEMENTARES | H | 0.1 | 19.53 | 1.95
*COMPOSIÇÃO BASEADA NO CÓDIGO 12556/ORSE - NOVEMBRO/2021-1
COMPOSIÇÃO 32 |  |  | CURVA 90° VERTICAL EXTERNA PARA PERFILADO 38X38MM - FORNECIMENTO E INSTALAÇÃO | UN | CUSTO TOTAL DO ITEM |  | 10.46
INSUMO | COTAÇÃO | C027 | CURVA 90° VERTICAL EXTERNA PERFILADO 38X38MM | UN | 1 | 7 | 7
COMPOSIÇÃO | SINAPI-MT | 88316 | SERVENTE COM ENCARGOS COMPLEMENTARES | H | 0.1 | 15.16 | 1.51
COMPOSIÇÃO | SINAPI-MT | 88264 | ELETRICISTA COM ENCARGOS COMPLEMENTARES | H | 0.1 | 19.53 | 1.95
*COMPOSIÇÃO BASEADA NO CÓDIGO 12556/ORSE - NOVEMBRO/2021-1
COMPOSIÇÃO 33 |  |  | TERMINAL 38X38MM - FORNECIMENTO E INSTALAÇÃO | UN | CUSTO TOTAL DO ITEM |  | 12.77
INSUMO | COTAÇÃO | C028 | TERMINAL 38X38MM | UN | 1 | 10 | 10
COMPOSICAO | SINAPI-MT | 88264 | ELETRICISTA COM ENCARGOS COMPLEMENTARES | H | 0.08 | 19.53 | 1.56
COMPOSICAO | SINAPI-MT | 88316 | SERVENTE COM ENCARGOS COMPLEMENTARES | H | 0.08 | 15.16 | 1.21
*COMPOSIÇÃO BASEADA NO CÓDIGO 9988/ORSE - NOVEMBRO/2021-1
COMPOSIÇÃO 34 |  |  | SAÍDA PERFILADO PARA ELETRODUTO 3/4" - FORNECIMENTO E INSTALAÇÃO | UN | CUSTO TOTAL DO ITEM |  | 11.51
INSUMO | COTAÇÃO | C029 | SAÍDA PERFILADO PARA ELETRODUTO 3/4" | UN | 1 | 7.36 | 7.36
COMPOSICAO | SINAPI-MT | 88264 | ELETRICISTA COM ENCARGOS COMPLEMENTARES | H | 0.12 | 19.53 | 2.34
COMPOSICAO | SINAPI-MT | 88316 | SERVENTE COM ENCARGOS COMPLEMENTARES | H | 0.12 | 15.16 | 1.81
*COMPOSIÇÃO BASEADA NO CÓDIGO 724/ORSE - NOVEMBRO/2021-1
COMPOSIÇÃO 35 |  |  | ELETROCALHA METÁLICA PERFURADA TIPO U 100X50MM - FORNECIMENTO E INSTALAÇÃO | M | CUSTO TOTAL DO ITEM |  | 56.83
INSUMO | COTAÇÃO | C030 | ELETROCALHA METÁLICA PERFURADA TIPO U 100X50MM | M | 1 | 42.96 | 42.96
COMPOSIÇÃO | SINAPI-MT | 88316 | SERVENTE COM ENCARGOS COMPLEMENTARES | H | 0.4 | 15.16 | 6.06
COMPOSIÇÃO | SINAPI-MT | 88264 | ELETRICISTA COM ENCARGOS COMPLEMENTARES | H | 0.4 | 19.53 | 7.81
*COMPOSIÇÃO BASEADA NO CÓDIGO 762/ORSE - NOVEMBRO/2021-1
COMPOSIÇÃO 36 |  |  | ELETROCALHA METÁLICA PERFURADA TIPO U 200X50MM - FORNECIMENTO E INSTALAÇÃO | M | CUSTO TOTAL DO ITEM |  | 68.87
INSUMO | COTAÇÃO | C031 | ELETROCALHA METÁLICA PERFURADA TIPO U 200X50MM | M | 1 | 55 | 55
COMPOSIÇÃO | SINAPI-MT | 88316 | SERVENTE COM ENCARGOS COMPLEMENTARES | H | 0.4 | 15.16 | 6.06
COMPOSIÇÃO | SINAPI-MT | 88264 | ELETRICISTA COM ENCARGOS COMPLEMENTARES | H | 0.4 | 19.53 | 7.81
*COMPOSIÇÃO BASEADA NO CÓDIGO 762/ORSE - NOVEMBRO/2021-1
COMPOSIÇÃO 37 |  |  | ELETROCALHA METÁLICA PERFURADA TIPO U 200X100MM - FORNECIMENTO E INSTALAÇÃO | M | CUSTO TOTAL DO ITEM |  | 90.6
INSUMO | COTAÇÃO | C032 | ELETROCALHA METÁLICA PERFURADA TIPO U 200X100MM | M | 1 | 76.73 | 76.73
COMPOSIÇÃO | SINAPI-MT | 88316 | SERVENTE COM ENCARGOS COMPLEMENTARES | H | 0.4 | 15.16 | 6.06
COMPOSIÇÃO | SINAPI-MT | 88264 | ELETRICISTA COM ENCARGOS COMPLEMENTARES | H | 0.4 | 19.53 | 7.81
*COMPOSIÇÃO BASEADA NO CÓDIGO 762/ORSE - NOVEMBRO/2021-1
COMPOSIÇÃO 38 |  |  | FIXAÇÃO DE ELETROCALHA 100X50, EM LAJE, COM BARRA ROSCADA - FORNECIMENTO E INSTALAÇÃO | M | CUSTO TOTAL DO ITEM |  | 20.93
INSUMO | SINAPI-MT | 11267 | ARRUELA LISA, REDONDA, DE LATAO POLIDO, DIAMETRO NOMINAL 5/8", DIAMETRO EXTERNO = 34 MM, DIAMETRO DO FURO = 17 MM, ESPESSURA = *2,5* MM | UN | 4 | 0.8 | 3.2
INSUMO | SINAPI-MT | 11976 | CHUMBADOR, DIAMETRO 1/4" COM PARAFUSO 1/4" X 40 MM | UN | 1.333 | 1.14 | 1.51
INSUMO | COTAÇÃO | C033 | SUPORTE VERTICAL 100X50MM | UN | 1 | 10.5 | 10.5
INSUMO | SINAPI-MT | 39997 | PORCA ZINCADA, SEXTAVADA, DIAMETRO 1/4" | UN | 0.467 | 0.28 | 0.13
INSUMO | SINAPI-MT | 39996 | VERGALHAO ZINCADO ROSCA TOTAL, 1/4 " (6,3 MM) | M | 0.467 | 4.53 | 2.11
COMPOSIÇÃO | SINAPI-MT | 88316 | SERVENTE COM ENCARGOS COMPLEMENTARES | H | 0.023 | 15.16 | 0.34
COMPOSIÇÃO | SINAPI-MT | 88264 | ELETRICISTA COM ENCARGOS COMPLEMENTARES | H | 0.161 | 19.53 | 3.14
*COMPOSIÇÃO BASEADA NO CÓDIGO 96562 - SINAPI/MT - JANEIRO/2022
COMPOSIÇÃO 39 |  |  | FIXAÇÃO DE ELETROCALHA 200X50, EM LAJE, COM BARRA ROSCADA - FORNECIMENTO E INSTALAÇÃO | M | CUSTO TOTAL DO ITEM |  | 24.68
INSUMO | SINAPI-MT | 11267 | ARRUELA LISA, REDONDA, DE LATAO POLIDO, DIAMETRO NOMINAL 5/8", DIAMETRO EXTERNO = 34 MM, DIAMETRO DO FURO = 17 MM, ESPESSURA = *2,5* MM | UN | 4 | 0.8 | 3.2
INSUMO | SINAPI-MT | 11976 | CHUMBADOR, DIAMETRO 1/4" COM PARAFUSO 1/4" X 40 MM | UN | 1.333 | 1.14 | 1.51
INSUMO | COTAÇÃO | C034 | SUPORTE VERTICAL 200X50MM | UN | 1 | 14.25 | 14.25
INSUMO | SINAPI-MT | 39997 | PORCA ZINCADA, SEXTAVADA, DIAMETRO 1/4" | UN | 0.467 | 0.28 | 0.13
INSUMO | SINAPI-MT | 39996 | VERGALHAO ZINCADO ROSCA TOTAL, 1/4 " (6,3 MM) | M | 0.467 | 4.53 | 2.11
COMPOSIÇÃO | SINAPI-MT | 88316 | SERVENTE COM ENCARGOS COMPLEMENTARES | H | 0.023 | 15.16 | 0.34
COMPOSIÇÃO | SINAPI-MT | 88264 | ELETRICISTA COM ENCARGOS COMPLEMENTARES | H | 0.161 | 19.53 | 3.14
*COMPOSIÇÃO BASEADA NO CÓDIGO 96562 - SINAPI/MT - JANEIRO/2022
COMPOSIÇÃO 40 |  |  | FIXAÇÃO DE ELETROCALHA 200X100, EM LAJE, COM BARRA ROSCADA - FORNECIMENTO E INSTALAÇÃO | M | CUSTO TOTAL DO ITEM |  | 27.05
INSUMO | SINAPI-MT | 11267 | ARRUELA LISA, REDONDA, DE LATAO POLIDO, DIAMETRO NOMINAL 5/8", DIAMETRO EXTERNO = 34 MM, DIAMETRO DO FURO = 17 MM, ESPESSURA = *2,5* MM | UN | 4 | 0.8 | 3.2
INSUMO | SINAPI-MT | 11976 | CHUMBADOR, DIAMETRO 1/4" COM PARAFUSO 1/4" X 40 MM | UN | 1.333 | 1.14 | 1.51
INSUMO | COTAÇÃO | C035 | SUPORTE VERTICAL 200X100MM | UN | 1 | 16.62 | 16.62
INSUMO | SINAPI-MT | 39997 | PORCA ZINCADA, SEXTAVADA, DIAMETRO 1/4" | UN | 0.467 | 0.28 | 0.13
INSUMO | SINAPI-MT | 39996 | VERGALHAO ZINCADO ROSCA TOTAL, 1/4 " (6,3 MM) | M | 0.467 | 4.53 | 2.11
COMPOSIÇÃO | SINAPI-MT | 88316 | SERVENTE COM ENCARGOS COMPLEMENTARES | H | 0.023 | 15.16 | 0.34
COMPOSIÇÃO | SINAPI-MT | 88264 | ELETRICISTA COM ENCARGOS COMPLEMENTARES | H | 0.161 | 19.53 | 3.14
*COMPOSIÇÃO BASEADA NO CÓDIGO 96562 - SINAPI/MT - JANEIRO/2022
COMPOSIÇÃO 41 |  |  | TALA PLANA PERFURADA 50MM - FORNECIMENTO E INSTALAÇÃO | UN | CUSTO TOTAL DO ITEM |  | 7.13
INSUMO | COTAÇÃO | C036 | TALA PLANA PERFURADA 50MM | UN | 1 | 3.67 | 3.67
COMPOSICAO | SINAPI-MT | 88264 | ELETRICISTA COM ENCARGOS COMPLEMENTARES | H | 0.1 | 19.53 | 1.95
COMPOSICAO | SINAPI-MT | 88316 | SERVENTE COM ENCARGOS COMPLEMENTARES | H | 0.1 | 15.16 | 1.51
*COMPOSIÇÃO BASEADA NO CÓDIGO 9539/ORSE - NOVEMBRO/2021-1
COMPOSIÇÃO 42 |  |  | TALA PLANA PERFURADA 10MM - FORNECIMENTO E INSTALAÇÃO | UN | CUSTO TOTAL DO ITEM |  | 9.22
INSUMO | COTAÇÃO | C037 | TALA PLANA PERFURADA 100MM | UN | 1 | 5.76 | 5.76
COMPOSICAO | SINAPI-MT | 88264 | ELETRICISTA COM ENCARGOS COMPLEMENTARES | H | 0.1 | 19.53 | 1.95
COMPOSICAO | SINAPI-MT | 88316 | SERVENTE COM ENCARGOS COMPLEMENTARES | H | 0.1 | 15.16 | 1.51
*COMPOSIÇÃO BASEADA NO CÓDIGO 9539/ORSE - NOVEMBRO/2021-1
COMPOSIÇÃO 43 |  |  | "T" HORIZONTAL 200X50MM PARA ELETROCALHA - FORNECIMENTO E INSTALAÇÃO | UN | CUSTO TOTAL DO ITEM |  | 60.32
INSUMO | COTAÇÃO | C038 | "T" HORIZONTAL 90° - 200X50MM | UN | 1 | 56.86 | 56.86
COMPOSIÇÃO | SINAPI-MT | 88316 | SERVENTE COM ENCARGOS COMPLEMENTARES | H | 0.1 | 15.16 | 1.51
COMPOSIÇÃO | SINAPI-MT | 88264 | ELETRICISTA COM ENCARGOS COMPLEMENTARES | H | 0.1 | 19.53 | 1.95
*COMPOSIÇÃO BASEADA NO CÓDIGO 9539/ORSE - NOVEMBRO/2021-1
COMPOSIÇÃO 44 |  |  | "T" HORIZONTAL 200X100MM PARA ELETROCALHA - FORNECIMENTO E INSTALAÇÃO | UN | CUSTO TOTAL DO ITEM |  | 69.26
INSUMO | COTAÇÃO | C039 | "T" HORIZONTAL 90° - 200X100MM | UN | 1 | 65.8 | 65.8
COMPOSIÇÃO | SINAPI-MT | 88316 | SERVENTE COM ENCARGOS COMPLEMENTARES | H | 0.1 | 15.16 | 1.51
COMPOSIÇÃO | SINAPI-MT | 88264 | ELETRICISTA COM ENCARGOS COMPLEMENTARES | H | 0.1 | 19.53 | 1.95
*COMPOSIÇÃO BASEADA NO CÓDIGO 9539/ORSE - NOVEMBRO/2021-1
COMPOSIÇÃO 45 |  |  | "T" VERTICAL SUBIDA 90° - 200X50MM - FORNECIMENTO E INSTALAÇÃO | UN | CUSTO TOTAL DO ITEM |  | 69.26
INSUMO | COTAÇÃO | C040 | "T" VERTICAL SUBIDA 90° - 200X50MM | UN | 1 | 65.8 | 65.8
COMPOSIÇÃO | SINAPI-MT | 88316 | SERVENTE COM ENCARGOS COMPLEMENTARES | H | 0.1 | 15.16 | 1.51
COMPOSIÇÃO | SINAPI-MT | 88264 | ELETRICISTA COM ENCARGOS COMPLEMENTARES | H | 0.1 | 19.53 | 1.95
*COMPOSIÇÃO BASEADA NO CÓDIGO 9539/ORSE - NOVEMBRO/2021-1
COMPOSIÇÃO 46 |  |  | "T" VERTICAL DESCIDA 90° - 200X50MM - FORNECIMENTO E INSTALAÇÃO | UN | CUSTO TOTAL DO ITEM |  | 69.26
INSUMO | COTAÇÃO | C041 | "T" VERTICAL DESCIDA 90° - 200X100MM | UN | 1 | 65.8 | 65.8
COMPOSIÇÃO | SINAPI-MT | 88316 | SERVENTE COM ENCARGOS COMPLEMENTARES | H | 0.1 | 15.16 | 1.51
COMPOSIÇÃO | SINAPI-MT | 88264 | ELETRICISTA COM ENCARGOS COMPLEMENTARES | H | 0.1 | 19.53 | 1.95
*COMPOSIÇÃO BASEADA NO CÓDIGO 9539/ORSE - NOVEMBRO/2021-1
COMPOSIÇÃO 47 |  |  | CURVA 90° HORIZONTAL ELETROCALHA 100X50MM - FORNECIMENTO E INSTALAÇÃO | UN | CUSTO TOTAL DO ITEM |  | 43.4
INSUMO | COTAÇÃO | C042 | CURVA 90° HORIZONTAL ELETROCALHA 100X50MM | UN | 1 | 36.47 | 36.47
COMPOSIÇÃO | SINAPI-MT | 88316 | SERVENTE COM ENCARGOS COMPLEMENTARES | H | 0.2 | 15.16 | 3.03
COMPOSIÇÃO | SINAPI-MT | 88264 | ELETRICISTA COM ENCARGOS COMPLEMENTARES | H | 0.2 | 19.53 | 3.9
*COMPOSIÇÃO BASEADA NO CÓDIGO 7877/ORSE - NOVEMBRO/2021-1
COMPOSIÇÃO 48 |  |  | CURVA 90° HORIZONTAL ELETROCALHA 200X50MM - FORNECIMENTO E INSTALAÇÃO | UN | CUSTO TOTAL DO ITEM |  | 66.24
INSUMO | COTAÇÃO | C043 | CURVA 90° HORIZONTAL ELETROCALHA 200X50MM | UN | 1 | 59.31 | 59.31
COMPOSIÇÃO | SINAPI-MT | 88316 | SERVENTE COM ENCARGOS COMPLEMENTARES | H | 0.2 | 15.16 | 3.03
COMPOSIÇÃO | SINAPI-MT | 88264 | ELETRICISTA COM ENCARGOS COMPLEMENTARES | H | 0.2 | 19.53 | 3.9
*COMPOSIÇÃO BASEADA NO CÓDIGO 7877/ORSE - NOVEMBRO/2021-1
COMPOSIÇÃO 49 |  |  | CURVA VERTICAL EXTERNA 90° - 200X50MM - FORNECIMENTO E INSTALAÇÃO | UN | CUSTO TOTAL DO ITEM |  | 30.51
, | COTAÇÃO | C044 | CURVA VERTICAL EXTERNA 90° - 200X50MM | UN | 1 | 23.58 | 23.58
COMPOSIÇÃO | SINAPI-MT | 88316 | SERVENTE COM ENCARGOS COMPLEMENTARES | H | 0.2 | 15.16 | 3.03
COMPOSIÇÃO | SINAPI-MT | 88264 | ELETRICISTA COM ENCARGOS COMPLEMENTARES | H | 0.2 | 19.53 | 3.9
*COMPOSIÇÃO BASEADA NO CÓDIGO 10849/ORSE - NOVEMBRO/2021-1
COMPOSIÇÃO 50 |  |  | CURVA VERTICAL EXTERNA 90° - 200X100MM - FORNECIMENTO E INSTALAÇÃO | UN | CUSTO TOTAL DO ITEM |  | 69.46
INSUMO | COTAÇÃO | C045 | CURVA VERTICAL EXTERNA 90° - 200X100MM | UN | 1 | 62.53 | 62.53
COMPOSIÇÃO | SINAPI-MT | 88316 | SERVENTE COM ENCARGOS COMPLEMENTARES | H | 0.2 | 15.16 | 3.03
COMPOSIÇÃO | SINAPI-MT | 88264 | ELETRICISTA COM ENCARGOS COMPLEMENTARES | H | 0.2 | 19.53 | 3.9
*COMPOSIÇÃO BASEADA NO CÓDIGO 10849/ORSE - NOVEMBRO/2021-1
COMPOSIÇÃO 51 |  |  | SAÍDA ELETROCALHA PARA ELETRODUTO 3/4" - FORNECIMENTO E INSTALAÇÃO | UN | CUSTO TOTAL DO ITEM |  | 13.53
INSUMO | COTAÇÃO | C046 | SAÍDA ELETROCALHA PARA ELETRODUTO 3/4" | UN | 1 | 5.91 | 5.91
COMPOSIÇÃO | SINAPI-MT | 88316 | SERVENTE COM ENCARGOS COMPLEMENTARES | H | 0.22 | 15.16 | 3.33
COMPOSIÇÃO | SINAPI-MT | 88264 | ELETRICISTA COM ENCARGOS COMPLEMENTARES | H | 0.22 | 19.53 | 4.29
*COMPOSIÇÃO BASEADA NO CÓDIGO 724/ORSE - NOVEMBRO/2021-1
COMPOSIÇÃO 52 |  |  | ACOPLAMENTO LATERAL SIMPLES ELETROCALHA P/ PERFILADO 38X38MM - FORNECIMENTO E INSTALAÇÃO | UN | CUSTO TOTAL DO ITEM |  | 14.13
INSUMO | COTAÇÃO | C047 | ACOPLAMENTO LATERAL SIMPLES ELETROCALHA P/ PERFILADO 38X38MM | UN | 1 | 7.2 | 7.2
COMPOSICAO | SINAPI-MT | 88264 | ELETRICISTA COM ENCARGOS COMPLEMENTARES | H | 0.2 | 19.53 | 3.9
COMPOSICAO | SINAPI-MT | 88316 | SERVENTE COM ENCARGOS COMPLEMENTARES | H | 0.2 | 15.16 | 3.03
*COMPOSIÇÃO BASEADA NO CÓDIGO 10850/ORSE - NOVEMBRO/2021-1
COMPOSIÇÃO 53 |  |  | CANALETA DE ALUMÍNIO COM TAMPA - 73X25MM - FORNECIMENTO E INSTALAÇÃO | M | CUSTO TOTAL DO ITEM |  | 128.65
INSUMO | COTAÇÃO | C048 | CANALETA DE ALUMÍNIO - 73X25MM | M | 1 | 54.63 | 54.63
INSUMO | COTAÇÃO | C049 | TAMPA PARA CANALETA DE ALUMÍNIO - 73X25MM - REFERÊNCIA TAMPA ITALIANA LISA DUTOTEC | M | 1 | 47.06 | 47.06
INSUMO | COTAÇÃO | C050 | ARREMATE DE TAMPA - REFERÊNCIA ARREMATE DE TAMPA LINHA ITALIANA DUTOTEC | UN | 0.12952 | 7.41 | 0.95
COMPOSICAO | SINAPI-MT | 88264 | ELETRICISTA COM ENCARGOS COMPLEMENTARES | H | 0.75 | 19.53 | 14.64
COMPOSICAO | SINAPI-MT | 88316 | SERVENTE COM ENCARGOS COMPLEMENTARES | H | 0.75 | 15.16 | 11.37
*COMPOSIÇÃO BASEADA NO CÓDIGO 10276/ORSE - NOVEMBRO/2021-1
COMPOSIÇÃO 54 |  |  | CURVA HORIZONTAL 90° PARA CANALETA DE ALUMÍNIO 73X25MM - FORNECIMENTO E INSTALAÇÃO | UN | CUSTO TOTAL DO ITEM |  | 70.11
INSUMO | COTAÇÃO | C051 | CURVA HORIZONTAL 90° PARA CANALETA DE ALUMÍNIO 73X25MM | UN | 1 | 56.24 | 56.24
COMPOSICAO | SINAPI-MT | 88264 | ELETRICISTA COM ENCARGOS COMPLEMENTARES | H | 0.4 | 19.53 | 7.81
COMPOSICAO | SINAPI-MT | 88316 | SERVENTE COM ENCARGOS COMPLEMENTARES | H | 0.4 | 15.16 | 6.06
*COMPOSIÇÃO BASEADA NO CÓDIGO 10278/ORSE - NOVEMBRO/2021-1
COMPOSIÇÃO 55 |  |  | CURVA VERTICAL INTERNA 90° PARA CANALETA DE ALUMÍNIO 73X25MM - FORNECIMENTO E INSTALAÇÃO | UN | CUSTO TOTAL DO ITEM |  | 52.16
INSUMO | COTAÇÃO | C052 | CURVA VERTICAL INTERNA 90° PARA CANALETA DE ALUMÍNIO 73X25MM | UN | 1 | 38.29 | 38.29
COMPOSICAO | SINAPI-MT | 88264 | ELETRICISTA COM ENCARGOS COMPLEMENTARES | H | 0.4 | 19.53 | 7.81
COMPOSICAO | SINAPI-MT | 88316 | SERVENTE COM ENCARGOS COMPLEMENTARES | H | 0.4 | 15.16 | 6.06
*COMPOSIÇÃO BASEADA NO CÓDIGO 10278/ORSE - NOVEMBRO/2021-1
COMPOSIÇÃO 56 |  |  | ADAPTADOR CANALETA DE ALUMÍNIO 73X25MM PARA ELETRODUTO - FORNECIMENTO E INSTALAÇÃO | UN | CUSTO TOTAL DO ITEM |  | 65.59
INSUMO | COTAÇÃO | C053 | ADAPTADOR CANALETA DE ALUMÍNIO 73X25MM PARA ELETRODUTO | UN | 1 | 51.72 | 51.72
COMPOSICAO | SINAPI-MT | 88264 | ELETRICISTA COM ENCARGOS COMPLEMENTARES | H | 0.4 | 19.53 | 7.81
COMPOSICAO | SINAPI-MT | 88316 | SERVENTE COM ENCARGOS COMPLEMENTARES | H | 0.4 | 15.16 | 6.06
*COMPOSIÇÃO BASEADA NO CÓDIGO 10282/ORSE - NOVEMBRO/2021-1
COMPOSIÇÃO 57 |  |  | CAIXA DE DERIVAÇÃO PARA CANALETA 73X25MM - FORNECIMENTO E INSTALAÇÃO | UN | CUSTO TOTAL DO ITEM |  | 88.82
INSUMO | COTAÇÃO | C054 | CAIXA DE DERIVAÇÃO PARA CANALETA 73X25MM | UN | 1 | 74.95 | 74.95
COMPOSICAO | SINAPI-MT | 88264 | ELETRICISTA COM ENCARGOS COMPLEMENTARES | H | 0.4 | 19.53 | 7.81
COMPOSICAO | SINAPI-MT | 88316 | SERVENTE COM ENCARGOS COMPLEMENTARES | H | 0.4 | 15.16 | 6.06
*COMPOSIÇÃO BASEADA NO CÓDIGO 10282/ORSE - NOVEMBRO/2021-1
COMPOSIÇÃO 58 |  |  | CONECTOR MACHO RJ - 45, CATEGORIA 6 - FORNECIMENTO E INSTALAÇÃO | UN | CUSTO TOTAL DO ITEM |  | 9.63
INSUMO | SINAPI-MT | 39603 | CONECTOR MACHO RJ - 45, CATEGORIA 6 | UN | 1 | 2.73 | 2.73
COMPOSICAO | SINAPI-MT | 88247 | AUXILIAR DE ELETRICISTA COM ENCARGOS COMPLEMENTARES | H | 0,2062000 | 14 | 2.88
COMPOSICAO | SINAPI-MT | 88264 | ELETRICISTA COM ENCARGOS COMPLEMENTARES | H | 0,2062000 | 19.53 | 4.02
*COMPOSIÇÃO BASEADA NO CÓDIGO 98307 - SINAPI/MT - NOVEMBRO/2021-1
COMPOSIÇÃO 59 |  |  | PLACA CEGA - PARA CAIXA DE EMBUTIR 4X2" - FORNECIMENTO E INSTALAÇÃO | UN | CUSTO TOTAL DO ITEM |  | 46.93
INSUMO | COTAÇÃO | C055 | PLACA CEGA - PARA CAIXA DE EMBUTIR 4X2" | UN | 1 | 4.86 | 4.86
COMPOSICAO | SINAPI-MT | 95802 | CONDULETE DE ALUMÍNIO, TIPO X, PARA ELETRODUTO DE AÇO GALVANIZADO DN 20 MM (3/4''), APARENTE - FORNECIMENTO E INSTALAÇÃO. AF_11/2016_P | UN | 1 | 34.92 | 34.92
COMPOSICAO | SINAPI-MT | 88247 | AUXILIAR DE ELETRICISTA COM ENCARGOS COMPLEMENTARES | H | 0,2062000 | 15.19 | 3.13
COMPOSICAO | SINAPI-MT | 88264 | ELETRICISTA COM ENCARGOS COMPLEMENTARES | H | 0,2062000 | 19.53 | 4.02
*COMPOSIÇÃO BASEADA NO CÓDIGO 98307 - SINAPI/MT - JAN/2022
COMPOSIÇÃO 60 |  |  | CONDULETE DE ALUMÍNIO, TIPO X, PARA ELETRODUTO DE AÇO GALVANIZADO DN 20 MM (3/4''), APARENTE, COM TAMPA CEGA - FORNECIMENTO E INSTALAÇÃO. AF_11/2016_P | UN | CUSTO TOTAL DO ITEM |  | 40.04
INSUMO | SINAPI-MT | 2581 | CONDULETE DE ALUMINIO TIPO X, PARA ELETRODUTO ROSCAVEL DE 1", COM TAMPA CEGA | UN | 1 | 15.84 | 15.84
INSUMO | SINAPI-MT | 11950 | BUCHA DE NYLON SEM ABA S6, COM PARAFUSO DE 4,20 X 40 MM EM ACO ZINCADO COM | UN | 2 | 0.2 | 0.4
INSUMO | SINAPI-MT | 7543 | TAMPA CEGA EM PVC PARA CONDULETE 4 X 2" | UN | 1 | 5.12 | 5.12
COMPOSICAO | SINAPI-MT | 88247 | AUXILIAR DE ELETRICISTA COM ENCARGOS COMPLEMENTARES ROSCA SOBERBA, CABECA CHATA E FENDA PHILLIPS | H | 0.5385 | 15.19 | 8.17
COMPOSICAO | SINAPI-MT | 88264 | ELETRICISTA COM ENCARGOS COMPLEMENTARES | H | 0.5385 | 19.53 | 10.51
*COMPOSIÇÃO BASEADA NO CÓDIGO 95802 - SINAPI/MT - JAN/2022
COMPOSIÇÃO 61 |  |  | TOMADA DE REDE COM 1 MÓDULO - RJ45 - PARA CAIXA DE EMBUTIR 4X2" - FORNECIMENTO E INSTALAÇÃO | UN | CUSTO TOTAL DO ITEM |  | 39.7
INSUMO | SINAPI-MT | 1872 | CAIXA DE PASSAGEM, EM PVC, DE 4" X 2", PARA ELETRODUTO FLEXIVEL CORRUGADO | UN | 1 | 2.27 | 2.27
INSUMO | COTAÇÃO | C056 | PLACA COM 1 MÓDULO - RJ45 - PARA CAIXA DE EMBUTIR 4X2" | UN | 1 | 6 | 6
INSUMO | SINAPI-MT | 39601 | CONECTOR FEMEA RJ - 45, CATEGORIA 6 | UN | 1 | 24.28 | 24.28
COMPOSICAO | SINAPI-MT | 88247 | AUXILIAR DE ELETRICISTA COM ENCARGOS COMPLEMENTARES | H | 0,2062000 | 15.19 | 3.13
COMPOSICAO | SINAPI-MT | 88264 | ELETRICISTA COM ENCARGOS COMPLEMENTARES | H | 0,2062000 | 19.53 | 4.02
*COMPOSIÇÃO BASEADA NO CÓDIGO 98307 - SINAPI/MT - NOVEMBRO/2021-1
COMPOSIÇÃO 62 |  |  | TOMADA DE REDE COM 1 MÓDULO - RJ45 - PARA CONDULETE DE ALUMÍNIO 3/4" - FORNECIMENTO E INSTALAÇÃO | UN | CUSTO TOTAL DO ITEM |  | 72.35
INSUMO | COTAÇÃO | C056 | PLACA COM 1 MÓDULO - RJ45 - PARA CAIXA DE EMBUTIR 4X2" | UN | 1 | 6 | 6
INSUMO | SINAPI-MT | 39601 | CONECTOR FEMEA RJ - 45, CATEGORIA 6 | UN | 1 | 24.28 | 24.28
COMPOSICAO | SINAPI-MT | 95802 | CONDULETE DE ALUMÍNIO, TIPO X, PARA ELETRODUTO DE AÇO GALVANIZADO DN 20 MM (3/4''), APARENTE - FORNECIMENTO E INSTALAÇÃO. AF_11/2016_P | UN | 1 | 34.92 | 34.92
COMPOSICAO | SINAPI-MT | 88247 | AUXILIAR DE ELETRICISTA COM ENCARGOS COMPLEMENTARES | H | 0,2062000 | 15.19 | 3.13
COMPOSICAO | SINAPI-MT | 88264 | ELETRICISTA COM ENCARGOS COMPLEMENTARES | H | 0,2062000 | 19.53 | 4.02
*COMPOSIÇÃO BASEADA NO CÓDIGO 98307 - SINAPI/MT - NOVEMBRO/2021-1
COMPOSIÇÃO 63 |  |  | PLACA COM 1 MÓDULO - RJ45 - PARA PORTA EQUIPAMENTO DA CANALETA DE ALUMÍNIO - FORNECIMENTO E INSTALAÇÃO | UN | CUSTO TOTAL DO ITEM |  | 37.06
INSUMO | COTAÇÃO | C057 | PLACA COM 1 MÓDULO - RJ45 - PARA PORTA EQUIPAMENTO DA CANALETA DE ALUMÍNIO | UN | 1 | 5.63 | 5.63
INSUMO | SINAPI-MT | 39601 | CONECTOR FEMEA RJ - 45, CATEGORIA 6 | UN | 1 | 24.28 | 24.28
COMPOSICAO | SINAPI-MT | 88247 | AUXILIAR DE ELETRICISTA COM ENCARGOS COMPLEMENTARES | H | 0,2062000 | 15.19 | 3.13
COMPOSICAO | SINAPI-MT | 88264 | ELETRICISTA COM ENCARGOS COMPLEMENTARES | H | 0,2062000 | 19.53 | 4.02
*COMPOSIÇÃO BASEADA NO CÓDIGO 98307 - SINAPI/MT - NOVEMBRO/2021-1
COMPOSIÇÃO 64 |  |  | PLACA COM 2 MÓDULOS - RJ45 - PARA PORTA EQUIPAMENTO DA CANALETA DE ALUMÍNIO - FORNECIMENTO E INSTALAÇÃO | UN | CUSTO TOTAL DO ITEM |  | 61.23
INSUMO | COTAÇÃO | C058 | PLACA COM 2 MÓDULOS - RJ45 - PARA PORTA EQUIPAMENTO DA CANALETA DE ALUMÍNIO | UN | 1 | 5.52 | 5.52
INSUMO | SINAPI-MT | 39601 | CONECTOR FEMEA RJ - 45, CATEGORIA 6 | UN | 2 | 24.28 | 48.56
COMPOSICAO | SINAPI-MT | 88247 | AUXILIAR DE ELETRICISTA COM ENCARGOS COMPLEMENTARES | H | 0,2062000 | 15.19 | 3.13
COMPOSICAO | SINAPI-MT | 88264 | ELETRICISTA COM ENCARGOS COMPLEMENTARES | H | 0,2062000 | 19.53 | 4.02
*COMPOSIÇÃO BASEADA NO CÓDIGO 98307 - SINAPI/MT - NOVEMBRO/2021-1
COMPOSIÇÃO 65 |  |  | PORTA EQUIPAMENTOS P/ 3 RJ45 - PARA CANALETA DE ALUMÍNIO - FORNECIMENTO E INSTALAÇÃO | UN | CUSTO TOTAL DO ITEM |  | 41.51
INSUMO | SINAPI-MT | C059 | PORTA EQUIPAMENTOS P/ 3 RJ45 - PARA CANALETA DE ALUMÍNIO | UN | 1 | 24.01 | 24.01
INSUMO | SINAPI-MT | C060 | MOLDURA TIPO BLOCO P/ RJ45 | UN | 3 | 3.45 | 10.35
COMPOSICAO | SINAPI-MT | 88247 | AUXILIAR DE ELETRICISTA COM ENCARGOS COMPLEMENTARES | H | 0,2062000 | 15.19 | 3.13
COMPOSICAO | SINAPI-MT | 88264 | ELETRICISTA COM ENCARGOS COMPLEMENTARES | H | 0,2062000 | 19.53 | 4.02
*COMPOSIÇÃO BASEADA NO CÓDIGO 98307 - SINAPI/MT - NOVEMBRO/2021-1
COMPOSIÇÃO 66 |  |  | CONECTORIZAÇÃO, FECHAMENTO DE RACK E CERTIFICAÇÃO DE PONTOS DE LÓGICA | UN | CUSTO TOTAL DO ITEM |  | 54.94
COMPOSIÇÃO | SINAPI-MT | 91677 | ENGENHEIRO ELETRICISTA COM ENCARGOS COMPLEMENTARES | H | 0.7 | 78.49 | 54.94
*COMPOSIÇÃO PRÓPRIA
COMPOSIÇÃO 67 |  |  | FUSÃO E CERTIFICAÇÃO DE FIBRA ÓPTICA | UN | CUSTO TOTAL DO ITEM |  | 47.09
COMPOSIÇÃO | SINAPI-MT | 91677 | ENGENHEIRO ELETRICISTA COM ENCARGOS COMPLEMENTARES | H | 0.6 | 78.49 | 47.09
*COMPOSIÇÃO PRÓPRIA

## CRONOGRAMA
OBRA: | INSTALAÇÕES ELÉTRICAS/LÓGICAS |  | BDI (SERVIÇOS): | 28.35% | [5 empty] | REVISÃO: | REV04
PROPRIETÁRIO: | SENAR/MT |  | REFERÊNCIA: | SINAPI-MT | [5 empty] | DATA BASE: | JAN/2022
MUNICÍPIO: | Cuiabá/MT |  | DATA BASE DO ORÇAMENTO: | REV04 | [5 empty] | ENCARGOS: | Desonerado
ENDEREÇO: | Rua Eng. Edgard Prado Arze, S/N , Quadra 01 - Setor A, Centro Político Administrativo |  | PRAZO DE EXECUÇÃO: | 03 meses
CRONOGRAMA FÍSICO - FINANCEIRO
ITEM | DESCRIÇÃO | CUSTO TOTAL | % | MÊS 01 |  | MÊS 02 |  | MÊS 03 |  | TOTAL
|  |  |  | VALOR | % EXEC. | VALOR | % EXEC. | VALOR | % EXEC. | VALOR | % EXEC.
1 | SERVIÇOS PRELIMINARES/ADMINISTRAÇÃO DE OBRA | 54343.51 | 8.102% | 21737.404 | 40% | 16303.053 | 30% | 16303.053 | 30% | 54343.51 | 100%
2 | CABEAMENTO | 533618.02 | 79.55% | 213447.208 | 40% | 160085.406 | 30% | 160085.406 | 30% | 533618.02 | 100%
3 | COMPLEMENTAÇÃO DA OBRA | 82803.1 | 12.34% | 0 | 0% | 0 | 0% | 82803.1 | 100% | 82803.1 | 100%
TOTAL |  | 670764.63 | 100% | 235184.612 | 35.06% | 176388.459 | 26.3% | 259191.559 | 38.64% | 670764.63 | 100%
TOTAL ACUMULADO |  | 670764.63 | 100% | 235184.612 | 35.06% | 411573.071 | 61.36% | 670764.63 | 100% | 670764.63

## MAPA DE COTAÇÃO
OBRA: | INSTALAÇÕES ELÉTRICAS/LÓGICAS |  | BDI (SERVIÇOS): | 28.35% | REVISÃO: | REV04
PROPRIETÁRIO: | SENAR/MT |  | REFERÊNCIA: | SINAPI-MT | DATA BASE: | JAN/2022
MUNICÍPIO: | Cuiabá/MT |  | DATA BASE DO ORÇAMENTO: | REV04 | ENCARGOS: | Desonerado
ENDEREÇO: | Rua Eng. Edgard Prado Arze, S/N , Quadra 01 - Setor A, Centro Político Administrativo |  | PRAZO DE EXECUÇÃO: | 03 meses
MAPA DE COTAÇÃO
ITEM | DESCRIÇÃO | UNIDADE | EMPRESA 01 | EMPRESA 02 | EMPRESA 03 | VALOR MÉDIO
C001 | RACK DE PAREDE 19" 16U X 570MM FECHADO, PORTA ACRÍLICO | UN | REDE DISTRIBUIDORA | YAKAO | PLUGMAIS | 927.67
|  |  | (65) 3634-6949 | (65)3648-3000 | (65)3648-5700
|  |  | 909.05 | 929.3 | 927.67
C002 | UNIDADE DE VENTILAÇÃO - 2 VENTILADORES - DE TETO PARA RACK 19" PRETO | UN | REDE DISTRIBUIDORA | CLSEG | PLUGMAIS | 240.99
|  |  | (65) 3634-6949 | (27)3281-5065 | (65)3648-5700
|  |  | 350 | 220.52 | 240.99
C003 | RACK DE PISO 19" - PORTA ACRÍLICO - 22U X 670MM | UN | PLUGMAIS | FIBRACEM | FIBRACOM | 1984.8
|  |  | (65) 3648-5700 | (41) 3661-2550 | (65) 98151-9090
|  |  | 2 388,00 | 1832.8 | 2136.8
C004 | RACK DE PISO 19" - PORTA ACRÍLICO - 44U X 670MM | UN | PLUGMAIS | FIBRACEM |  | 3097.76
|  |  | (65) 3648-5700 | (41) 3661-2550
|  |  | 3661.47 | 2534.067
C005 | UNIDADE DE VENTILAÇÃO - 4 VENTILADORES - DE TETO PARA RACK 19" PRETO | UN | REDE DISTRIBUIDORA | PLUGMAIS | CLSEG | 406.52
|  |  | (65) 3634-6949 | (65)3648-5700 | (27)3281-5065
|  |  | 679.79 | 406.52 | 375.82
C006 | RÉGUA DE TOMADAS COM 10 TOMADAS PADRÃO BRASILEIRO PRETA | UN | CLSEG | YAKAO | PLUGMAIS | 78.4
|  |  | (27)3281-5065 | (65)3648-3000 | (65)3648-5700
|  |  | 84.92 | 78.4 | 67.72
C007 | GUIA DE CABOS FECHADO HORIZONTAL 19"X1U PRETO | UN | REDE DISTRIBUIDORA | QUANTEX DISTRIBUIDORA | PLUGMAIS | 28.33
|  |  | (65) 3634-6949 | (65) 98463-3872 | (65)3648-5700
|  |  | 28.33 | 27.21 | 28.68
C008 | BANDEJA ESTENDIDA - 1U - GABINETE PADRÃO 19" | UN | REDE DISTRIBUIDORA | YAKAO | PLUGMAIS | 71.13
|  |  | (65) 3634-6949 | (65)3648-3000 | (65)3648-5700
|  |  | 71.13 | 84.9 | 55.85
C009 | PLACA DE FECHAMENTO CEGA - 1U - GABINETE PADRÃO 19" | UN | REDE DISTRIBUIDORA | YAKAO | PLUGMAIS | 8.48
|  |  | (65) 3634-6949 | (65)3648-3000 | (65)3648-5700
|  |  | 13.21 | 8.15 | 8.48
C010 | DIO - 6 FIBRAS - SC | UN | CLSEG | PLUGMAIS | REDE DISTRIBUIDORA | 621.97
|  |  | (27)3281-5065 | (65)3648-5700 | (65) 3634-6949
|  |  | 645.82 | 404.04 | 621.97
C011 | DIO - 48 FIBRAS - SC | UN | PLUGMAIS | PLUGMAIS | CLSEG | 1177.31
|  |  | (65)3648-5700 | (65)3648-5700 | (27)3281-5065
|  |  | 1177.31 | 1142.33 | 1904.1
C012 | MÓDULO GBIC SFP - BI-DIRECIONAL | UN | REDE DISTRIBUIDORA | YAKAO | PLUGMAIS | 234.66
|  |  | (65) 3634-6949 | (65)3648-3000 | (65)3648-5700
|  |  | 234.66 | 276.36 | 208.91
C013 | CÂMERA IP - POE - VIP 3260 Z FULL HD - ZOOM ÓPTICO 5X - LENTE 2.7MM - WDR REAL (120DB) | UN | PLUGMAIS | QUANTEX DISTRIBUIDORA | YAKAO | 1836
|  |  | (65)3648-5700 | (65) 98463-3872 | (65)3648-3000
|  |  | 2048.9 | 1654.88 | 1836
C014 | CÂMERA IP - POE - VIP 3230 B SÉRIE 3000 FULL HD - LENTE 2.8MM | UN | PLUGMAIS | YAKAO | QUANTEX DISTRIBUIDORA | 547.46
|  |  | (65)3648-5700 | (65)3648-3000 | (65) 98463-3872
|  |  | 547.46 | 578.19 | 521.39
C015 | MONITOR LED 18,5", HD, WIDESCREEN - COM ENTRADA HDMI | UN | YAKAO | DATAPLUS | KADRI | 730.72
|  |  | (65)3648-3000 | (65)2123-0909 | (65) 3614-8787
|  |  | 730.72 | 695 | 999
C016 | GRAVADOR DE VÍDEO NVR 32 CANAIS - RESOLUÇÃO DE GRAVAÇÃO 8MP(4K) - 8HD'S - REF. INTELBRAS NVD 7132 | UN | REDE DISTRIBUIDORA | PLUGMAIS | QUANTEX DISTRIBUIDORA | 4476.91
|  |  | (65) 3634-6949 | (65)3648-5700 | (65) 98463-3872
|  |  | 5278.9 | 4476.91 | 4476.91
C017 | HD DE 4TB - COMPATÍVEL COM NVR - REF. SEAGATE ST4000VX000 | UN | REDE DISTRIBUIDORA | YAKAO | QUANTEX DISTRIBUIDORA | 927.27
|  |  | (65) 3634-6949 | (65)3648-3000 | (65) 98463-3872
|  |  | 1235.52 | 927.27 | 891.74
C018 | FIBRA ÓPTICA - 6FO - MONOMODO | M | REDE DISTRIBUIDORA | YAKAO | PLUGMAIS | 2.01
|  |  | (65) 3634-6949 | (65)3648-3000 | (65)3648-5700
|  |  | 2.51 | 2.01 | 1.9
C019 | FIBRA ÓPTICA - 48FO - MONOMODO | M | MULTISEG | FIBRACOM |  | 13.12
|  |  | (65) 3054-5595 | (65) 98151-9090
|  |  | 7.8457 | 18.4
C020 | PIGTAIL - CONECTOR SC - 1,5M | UN | REDE DISTRIBUIDORA | CLSEG | YAKAO | 15.95
|  |  | (65) 3634-6949 | (27)3281-5065 | (65)3648-3000
|  |  | 17.5 | 13.36 | 15.95
C021 | TAMPÃO PARA CONDULETE - 3/4" | UN | ECONOMIZA CUIABÁ | YAKAO |  | 0.26
|  |  | (65) 99609-8381 | (65)3648-3000
|  |  | 0.31 | 0.22
C022 | SUSPENSÃO BAIXA PARA TIRANTE - 38MM | UN | ELETROFIOS | BRANEL | ELETROATIVA | 7.3
|  |  | (65) 98477-4275 | (65) 3027−9053 | (65)3051-7844
|  |  | 7.3 | 3.4 | 8.55
C023 | GANCHO CURTO PARA PERFILADO 44X32MM | UN | BRANEL | TUDO ELÉTRICA | 3 M | 4.4
|  |  | (65) 3027−9053 | (65) 3321-0009 | (65) 99990-7209
|  |  | 4.34 | 4.4 | 4.703
C024 | TALA PLANA PERFURADA 38MM | UN | PIZZATO | COTELÉTRICA | ELETROFIOS | 3.67
|  |  | (65) 3052-4200 | (65) 8477-6805 | (65) 98477-4275
|  |  | 2.0828 | 3.67 | 5.15
C025 | CURVA 90° HORIZONTAL PERFILADO 38X38MM | UN | ELETROATIVA | TUDO ELÉTRICA | LUIZÃO | 7.7
|  |  | (65)3051-7844 | ( 65) 3321-0009 | (65) 3313-7000
|  |  | 9.62 | 7.7 | 7.18
C026 | CURVA 90° VERTICAL INTERNA PERFILADO 38X38MM | UN | BRANEL | PIZZATO | COTELÉTRICA | 6.5
|  |  | (65)3027-9000 | (65) 3321-3284 | (65) 3025-4300
|  |  | 6.5 | 13.1 | 6.36
C027 | CURVA 90° VERTICAL EXTERNA PERFILADO 38X38MM | UN | PIZZATO | COTELÉTRICA | BRANEL | 7
|  |  | (65) 3321-3284 | (65) 3025-4300 | (65)3027-9000
|  |  | 10.78 | 7 | 6.5
C028 | TERMINAL 38X38MM | UN | BRANEL | ELETROFIOS | COTELÉTRICA | 10
|  |  | (65) 3027−9053 | (65) 98477-4275 | (65) 3025-4300
|  |  | 6.64 | 10.76 | 10
C029 | SAÍDA PERFILADO PARA ELETRODUTO 3/4" | UN | ELETROFIOS | BRANEL | TUDO ELÉTRICA | 7.36
|  |  | (65) 98477-4275 | (65) 3027−9053 | ( 65) 3321-0009
|  |  | 7.36 | 4.48 | 8.8
C030 | ELETROCALHA METÁLICA PERFURADA TIPO U 100X50MM | M | PIZZATO | BRANEL | ELETROFIOS | 42.96
|  |  | (65) 3052-4200 | (65) 3027−9053 | (65) 98477-4275
|  |  | 31.98 | 46.55 | 42.9633
C031 | ELETROCALHA METÁLICA PERFURADA TIPO U 200X50MM | M | COTELÉTRICA | TUDO ELÉTRICA | COTELÉTRICA | 55
|  |  | (65) 8477-6805 | ( 65) 3321-0009 | (65) 3025-4300
|  |  | 77.65 | 55 | 47.4467
C032 | ELETROCALHA METÁLICA PERFURADA TIPO U 200X100MM | M | PIZZATO | COTELÉTRICA | ELETROFIOS | 76.73
|  |  | (65) 3052-4200 | (65) 8477-6805 | (65) 98477-4275
|  |  | 75.358 | 91.51 | 76.7333
C033 | SUPORTE VERTICAL 100X50MM | UN | PIZZATO | ELETROATIVA | COTELÉTRICA | 10.5
|  |  | (65) 3052-4200 | (65)3051-7844 | (65) 3025-4300
|  |  | 6.5436 | 10.52 | 10.5
C034 | SUPORTE VERTICAL 200X50MM | UN | PIZZATO | ELETROATIVA | COTELÉTRICA | 14.25
|  |  | (65) 3052-4200 | (65)3051-7844 | (65) 3025-4300
|  |  | 11.152 | 27.86 | 14.25
C035 | SUPORTE VERTICAL 200X100MM | UN | PIZZATO | ELETROATIVA | COTELÉTRICA | 16.62
|  |  | (65) 3052-4200 | (65)3051-7844 | (65) 3025-4300
|  |  | 11.152 | 27.86 | 16.62
C036 | TALA PLANA PERFURADA 50MM | UN | PIZZATO | COTELÉTRICA | ELETROFIOS | 3.67
|  |  | (65) 3052-4200 | (65) 8477-6805 | (65) 98477-4275
|  |  | 2.0828 | 3.67 | 5.15
C037 | TALA PLANA PERFURADA 100MM | UN | PIZZATO | COTELÉTRICA | ELETROFIOS | 5.76
|  |  | (65) 3052-4200 | (65) 8477-6805 | (65) 98477-4275
|  |  | 5.2152 | 6.12 | 5.76
C038 | "T" HORIZONTAL 90° - 200X50MM | UN | COTELÉTRICA | TUDO ELÉTRICA | LUIZÃO | 56.86
|  |  | (65) 8477-6805 | ( 65) 3321-0009 | (65) 3313-7000
|  |  | 56.86 | 67.08 | 41.03
C039 | "T" HORIZONTAL 90° - 200X100MM | UN | PIZZATO | COTELÉTRICA | BRANEL | 65.8
|  |  | (65) 3052-4200 | (65) 8477-6805 | (65) 3027−9053
|  |  | 85.854 | 56.85 | 65.8
C040 | "T" VERTICAL SUBIDA 90° - 200X50MM | UN | PIZZATO | COTELÉTRICA | BRANEL | 65.8
|  |  | (65) 3052-4200 | (65) 8477-6805 | (65) 3027−9053
|  |  | 85.854 | 56.85 | 65.8
C041 | "T" VERTICAL DESCIDA 90° - 200X100MM | UN | PIZZATO | COTELÉTRICA | BRANEL | 65.8
|  |  | (65) 3052-4200 | (65) 8477-6805 | (65) 3027−9053
|  |  | 85.854 | 56.85 | 65.8
C042 | CURVA 90° HORIZONTAL ELETROCALHA 100X50MM | UN | PIZZATO | ELETROFIOS | ELETROATIVA | 36.47
|  |  | (65) 3052-4200 | (65) 98477-4275 | (65)3051-7844
|  |  | 24.928 | 59.77 | 36.47
C043 | CURVA 90° HORIZONTAL ELETROCALHA 200X50MM | UN | PIZZATO | ELETROATIVA | TUDO ELÉTRICA | 59.31
|  |  | (65) 3052-4200 | (65)3051-7844 | (65) 3321-0009
|  |  | 59.3188 | 38.86 | 95.92
C044 | CURVA VERTICAL EXTERNA 90° - 200X50MM | UN | ELETROATIVA | TUDO ELÉTRICA | LUIZÃO | 23.58
|  |  | (65)3051-7844 | (65) 3321-0009 | (65) 3313-7000
|  |  | 32.16 | 23.58 | 20.59
C045 | CURVA VERTICAL EXTERNA 90° - 200X100MM | UN | PIZZATO | TUDO ELÉTRICA | ELETROATIVA | 62.53
|  |  | (65) 3052-4200 | (65) 3321-0009 | (65)3051-7844
|  |  | 55.186 | 62.94 | 62.53
C046 | SAÍDA ELETROCALHA PARA ELETRODUTO 3/4" | UN | ELETROFIOS | BRANEL | ELETROATIVA | 5.91
|  |  | (65) 98477-4275 | (65) 3027−9053 | (65)3051-7844
|  |  | 7.27 | 3.02 | 5.91
C047 | ACOPLAMENTO LATERAL SIMPLES ELETROCALHA P/ PERFILADO 38X38MM | UN | PIZZATO | TUDO ELÉTRICA | COTELÉTRICA | 7.2
|  |  | (65) 3052-4200 | (65) 3321-0009 | (65) 3025-4300
|  |  | 6.2648 | 11 | 7.2
C048 | CANALETA DE ALUMÍNIO - 73X25MM | M | CLSEG | PLUG MAIS | DUTOTEC | 54.63
|  |  | (27)3281-5065 | (65) 3648-5700 | (51)2117-6600
|  |  | 52.64 | 54.6333 | 65.81
C049 | TAMPA PARA CANALETA DE ALUMÍNIO - 73X25MM - REFERÊNCIA TAMPA ITALIANA LISA DUTOTEC | M | CLSEG | DUTOTEC | PLUG MAIS | 47.06
|  |  | (27)3281-5065 | (51)2117-6600 | (65) 3648-5700
|  |  | 47.0667 | 58.84 | 30.5
C050 | ARREMATE DE TAMPA - REFERÊNCIA ARREMATE DE TAMPA LINHA ITALIANA DUTOTEC | UN | CLSEG | PLUG MAIS | DUTOTEC | 7.41
|  |  | (27)3281-5065 | (65) 3648-5700 | (51)2117-6600
|  |  | 7.41 | 5.51 | 7.82
C051 | CURVA HORIZONTAL 90° PARA CANALETA DE ALUMÍNIO 73X25MM | UN | CLSEG | PLUG MAIS | DUTOTEC | 56.24
|  |  | (27)3281-5065 | (65) 3648-5700 | (51)2117-6600
|  |  | 56.24 | 48.96 | 70.3
C052 | CURVA VERTICAL INTERNA 90° PARA CANALETA DE ALUMÍNIO 73X25MM | UN | CLSEG | PLUG MAIS | DUTOTEC | 38.29
|  |  | (27)3281-5065 | (65) 3648-5700 | (51)2117-6600
|  |  | 38.29 | 23.15 | 47.86
C053 | ADAPTADOR CANALETA DE ALUMÍNIO 73X25MM PARA ELETRODUTO | UN | CLSEG | PLUG MAIS | DUTOTEC | 51.72
|  |  | (27)3281-5065 | (65) 3648-5700 | (51)2117-6600
|  |  | 51.72 | 44.8 | 64.64
C054 | CAIXA DE DERIVAÇÃO PARA CANALETA 73X25MM | UN | CLSEG | PLUG MAIS | DUTOTEC | 74.95
|  |  | (27)3281-5065 | (65) 3648-5700 | (51)2117-6600
|  |  | 74.95 | 71.32 | 79.17
C055 | PLACA CEGA - PARA CAIXA DE EMBUTIR 4X2" | UN | REDE DISTRIBUIDORA | YAKAO | ELETROFIOS | 4.86
|  |  | (65) 3634-6949 | (65)3648-3000 | (65) 98477-4275
|  |  | 3.36 | 4.86 | 5.98
C056 | PLACA COM 1 MÓDULO - RJ45 - PARA CAIXA DE EMBUTIR 4X2" | UN | REDE DISTRIBUIDORA | YAKAO | ELETROFIOS | 6
|  |  | (65) 3634-6949 | (65)3648-3000 | (65) 98477-4275
|  |  | 6 | 8.1 | 5.52
C057 | PLACA COM 1 MÓDULO - RJ45 - PARA PORTA EQUIPAMENTO DA CANALETA DE ALUMÍNIO | UN | PLUG MAIS | TUDO ELÉTRICA | LUIZÃO | 5.63
|  |  | (65) 3648-5700 | (65) 3321-0009 | (65) 3313-7000
|  |  | 2.23 | 6.82 | 5.63
C058 | PLACA COM 2 MÓDULOS - RJ45 - PARA PORTA EQUIPAMENTO DA CANALETA DE ALUMÍNIO | UN | PLUG MAIS | TUDO ELÉTRICA | ELETROFIOS | 5.52
|  |  | (65) 3648-5700 | (65) 3321-0009 | (65) 98477-4275
|  |  | 2.27 | 8.58 | 5.52
C059 | PORTA EQUIPAMENTOS P/ 3 RJ45 - PARA CANALETA DE ALUMÍNIO | UN | PLUG MAIS | DUTOTEC | CLSEG | 24.01
|  |  | (65) 3648-5700 | (51)2117-6600 | (27)3281-5065
|  |  | 19.74 | 25.35 | 24.01
C060 | MOLDURA TIPO BLOCO P/ RJ45 | UN | PLUG MAIS | DUTOTEC | CLSEG | 3.45
|  |  | (65) 3648-5700 | (51)2117-6600 | (27)3281-5065
|  |  | 3.2 | 3.98 | 3.45
C061 | RACK DE PISO 19" - ABERTO - 44U X 450MM | UN | PLUGMAIS | FIBRACEM |  | 3459.42
|  |  | (65) 3648-5700 | (41) 3661-2550
|  |  | 4109.5 | 2809.34
#REF!

## BDI - SERVIÇO
OBRA: | INSTALAÇÕES ELÉTRICAS/LÓGICAS | BDI (SERVIÇOS): | 28.35% | REVISÃO: | REV04
PROPRIETÁRIO: | SENAR/MT | REFERÊNCIA: | SINAPI-MT | DATA BASE: | JAN/2022
MUNICÍPIO: | Cuiabá/MT | DATA BASE DO ORÇAMENTO: | REV04 | ENCARGOS: | Desonerado
ENDEREÇO: | Rua Eng. Edgard Prado Arze, S/N , Quadra 01 - Setor A, Centro Político Administrativo | PRAZO DE EXECUÇÃO: | 03 meses
COMPOSIÇÃO DA PARCELA DE BDI (SERVIÇOS)
ITENS RELATIVOS À ADMINISTRAÇÃO CENTRAL |  |  |  | % SOBRE PV
AC - Administração Central |  |  |  | 4%
DF - Custos Financeiros |  |  |  | 1.23%
R - Riscos |  |  |  | 1.27%
SG - Seguros e Garantias Contratuais |  |  |  | 0.8%
L - Lucro Bruto |  |  |  | 7.4%
Subtotal |  |  |  | 14.7%
TAXAS E IMPOSTOS |  |  |  | % SOBRE PV
F - PIS |  |  |  | 0.65%
G - COFINS |  |  |  | 3%
H - ISSQN |  |  |  | 2%
CPRB - Contribuição Previdenciária - Lei N° 13.161/15 |  |  |  | 4.5%
Subtotal |  |  |  | 10.15%
BDI COM IMPOSTOS |  |  |  | 28.35% | 0%
*Valores definidos a partir dos limites no Acórdão nº 2.622/2013 - TCU – Plenário *ISS - Alíquota e base de cálculo definida pela legislação municipal *PIS/COFINS - Alíquota definida por lei *Encargos sociais 84,80% (hora)

## BDI - EQUPAMENTOS
OBRA: | INSTALAÇÕES ELÉTRICAS/LÓGICAS |  | BDI (SERVIÇOS): | 28.35% | REVISÃO: | REV04
PROPRIETÁRIO: | SENAR/MT |  | REFERÊNCIA: | SINAPI-MT | DATA BASE: | JAN/2022
MUNICÍPIO: | Cuiabá/MT |  | DATA BASE DO ORÇAMENTO: | REV04 | ENCARGOS: | Desonerado
ENDEREÇO: | Rua Eng. Edgard Prado Arze, S/N , Quadra 01 - Setor A, Centro Político Administrativo |  | PRAZO DE EXECUÇÃO: | 03 meses
COMPOSIÇÃO DA PARCELA DE BDI (SERVIÇOS)
BDI - EQUIPAMENTOS
DESPESAS INDIRETAS (EXCETO TRIBUTOS E DESPESAS FINANCEIRAS) |  | AC = taxa representativa das despesas de rateio da Administração Central para obras de até R$ 1.500.000-75000000 |  |  |  | 3.45%
|  | R = taxa representativa de Riscos; Considerando o mesmo como obras medianas em área e/ou prazo, em condições normais de execução; |  |  |  | 0.85%
|  | G = taxa representativa de Garantias; |  |  |  | 0.48%
DESPESAS FINANCEIRAS |  | DF = taxa representativa das Despesas Financeiras; |  |  |  | 0.85%
TAXA LUCRO |  | L = taxa representativa do Lucro; |  |  |  | 3.5%
Subtotal | [5 empty] | 9.13%
IMPOSTOS CONSIDERADOS
ISSQN | [5 empty] | 0%
COFINS | [5 empty] | 3%
PIS | [5 empty] | 0.65%
CPRB | [5 empty] | 4.5%
TOTAL DAS INCIDÊNCIAS DE IMPOSTOS | [5 empty] | 8.15%
Fórmula
BDI=(((1+AC+R+G)*(1+DF)*(1+L))/(1-I))-1 |  |  | BDI |  |  | 0.19074
aplicação do percentual em cima do valor obtido |  |  | BDI |  |  | 19.07%
OBS: Diante das recomendações do ACÓRDÃO Nº 2622/2013 - TCU, foram adotados os valores médios para o cálculo do BDI reduzido, com exceção do lucro, que foi adotado o mínimo. A base de cálculo foi retirada das tabelas do acórdão, considerando o serviço de construção e manutenção de estações e redes de distribuição de energia elétrica. Os valores detalhados estão apresentados no cálculo acima.