## TABELA_SINAPI_AR_COND_DUTOS
PLANILHA ORÇAMENTÁRIA - AR CONDICIONADO DUTADO
Objeto: Sistema de Climatização Anfiteatro SENAR-MT | [5 empty] | SINAPI MAIO/2022 NÃO DESONERADA
Local: Cuiabá - MT
[6 empty] | BDI | 25.71%
[6 empty] | BDIequip | 18%
CÓDIGO | ITEM | DESCRIÇÃO | UND | QTD | P UNIT. | P UNIT. + BDI | P TOTAL
SINAPI | 1.0 | DUTO DE AR - RETORNO | UND | 1 | 27433.9931 |  | 27433.9931
COMP. 01 | 1.1 | Dutos de Retorno #26 | M² | 150.6217 | 146.2993 |  | 22035.8452
C - SINAPI | 96559 | SUPORTE PARA DUTO EM CHAPA GALVANIZADA BITOLA 26, ESPAÇADO A CADA 1 M, EM PERFILADO DE SEÇÃO 38X76 MM, POR ÁREA DE DUTO FIXADO. AF_07/2017 | M² | 150.6217 | 28.51 | 35.8391 | 5398.148
SINAPI | 2.0 | DUTO DE AR - INSUFLAMENTO | UND | 1 | 104786.6611 |  | 104786.6611
COMP. 02 | 2.1 | Dutos de Insuflamento #22 | M² | 418.095 | 231.9236 |  | 96966.0977
C - SINAPI | 96561 | SUPORTE PARA DUTO EM CHAPA GALVANIZADA BITOLA 22, ESPAÇADO A CADA 1 M, EM PERFILADO DE SEÇÃO 38X76 MM, POR ÁREA DE DUTO FIXADO. AF_07/2017 | M² | 418.095 | 14.88 | 18.7052 | 7820.5635
SINAPI | 3.0 | ISOLAMENTO DE DUTO DE AR | UND | 1 | 659867.2677 |  | 659867.2677
COMP. 03 | 3.1 | Isolamento MPU | M² | 568.7167 | 720.3317 |  | 409664.6102
SINAPI | 4.0 | EQUIPAMENTO DE AR CONDICIONADO | UND | 2 | 55014.7641 |  | 110029.5281
COMP. 04 | 4.1 | Splitão 20 TR | und | 1 | 55014.7641 |  | 55014.7641
SINAPI | 5.0 | CAIXA DE VENTILAÇÃO COM EXAUSTOR | UND | 2 | 9670.0764 |  | 19340.1528
COMP. 05 | 5.1 | Exasutor | und | 1 | 9670.0764 |  | 9670.0764
SINAPI | 6.0 | DIFUSOR DE INSUFLAMENTO | UND | 44 | 536.3423 |  | 23599.0623
COMP. 06 | 6.1 | Difusor de Alumínio | und | 1 | 536.3423 |  | 536.3423
SINAPI | 7.0 | GRELHA DE RETORNO | UND | 8 | 273.652 |  | 2189.216
COMP. 07 | 7.1 | Grelha de Alumínio | und | 1 | 273.652 |  | 273.652
SINAPI | 8.0 | FILTRO G4 | UND | 2 | 62.0026 |  | 124.0051
COMP. 08 | 8.1 | Filtro de Ar | und | 1 | 62.0026 |  | 62.0026
SINAPI | 9.0 | TUBOS e CONEXÕES - COBRE | UND | 1 | 29363.8557 |  | 29363.8557
C - SINAPI | 97350 | TUBO EM COBRE RÍGIDO, DN 42 MM, CLASSE I, SEM ISOLAMENTO, INSTALADO EM PRUMADA  FORNECIMENTO E INSTALAÇÃO. AF_12/2015 | M | 50 | 269.03 | 338.1901 | 16909.5035
C - SINAPI | 97356 | TUBO EM COBRE RÍGIDO, DN 15 MM, CLASSE I, SEM ISOLAMENTO, INSTALADO EM RAMAL E SUB-RAMAL  FORNECIMENTO E INSTALAÇÃO. AF_12/2015 | M | 50 | 79.63 | 100.1006 | 5005.032
C - SINAPI | 92296 | LUVA EM COBRE, DN 42 MM, SEM ANEL DE SOLDA, INSTALADO EM PRUMADA  FORNECIMENTO E INSTALAÇÃO. AF_12/2015 | UND | 10 | 46.86 | 58.9064 | 589.0639
C - SINAPI | 92329 | LUVA EM COBRE, DN 15 MM, SEM ANEL DE SOLDA, INSTALADO EM RAMAL DE DISTRIBUIÇÃO  FORNECIMENTO E INSTALAÇÃO. AF_12/2015 | UND | 10 | 8.08 | 10.1571 | 101.5714
C - SINAPI | 92290 | COTOVELO EM COBRE, DN 42 MM, 90 GRAUS, SEM ANEL DE SOLDA, INSTALADO EM PRUMADA  FORNECIMENTO E INSTALAÇÃO. AF_12/2015 | UND | 12 | 82.55 | 103.7713 | 1245.2555
C - SINAPI | 92311 | COTOVELO EM COBRE, DN 15 MM, 90 GRAUS, SEM ANEL DE SOLDA, INSTALADO EM RAMAL DE DISTRIBUIÇÃO  FORNECIMENTO E INSTALAÇÃO. AF_12/2015 | UND | 12 | 12.28 | 15.4368 | 185.2421
C - SINAPI | 93065 | BUCHA DE REDUÇÃO EM COBRE, DN 42 MM X 35 MM, SEM ANEL DE SOLDA, PONTA X BOLSA, INSTALADO EM PRUMADA  FORNECIMENTO E INSTALAÇÃO. AF_01/2016 | UND | 2 | 51.2 | 64.3621 | 128.7242
C - SINAPI | 93051 | BUCHA DE REDUÇÃO EM COBRE, DN 22 MM X 15 MM, SEM ANEL DE SOLDA, BOLSA X BOLSA, INSTALADO EM PRUMADA  FORNECIMENTO E INSTALAÇÃO. AF_01/2016 | UND | 2 | 11.26 | 14.1546 | 28.3093
C - SINAPI | 101917 | MANÔMETRO 0 A 200 PSI (0 A 14 KGF/CM2), D = 50MM - FORNECIMENTO E INSTALAÇÃO. AF_10/2020 | UND | 2 | 123.77 | 155.5878 | 311.1756
C - SINAPI | 93066 | JUNTA DE EXPANSÃO EM BRONZE/LATÃO, DN 42 MM, PONTA X PONTA, INSTALADO EM PRUMADA  FORNECIMENTO E INSTALAÇÃO. AF_01/2016 | UND | 2 | 945.14 | 1188.109 | 2376.218
C - SINAPI | 93081 | CONECTOR EM BRONZE/LATÃO, DN 15 MM X 1/2", SEM ANEL DE SOLDA, BOLSA X ROSCA F, INSTALADO EM RAMAL DE DISTRIBUIÇÃO  FORNECIMENTO E INSTALAÇÃO. AF_01/2016 | UND | 2 | 20.59 | 25.8831 | 51.7662
C - SINAPI | 95252 | VÁLVULA DE ESFERA BRUTA, BRONZE, ROSCÁVEL, 1 1/2'' - FORNECIMENTO E INSTALAÇÃO. AF_08/2021 | UND | 2 | 97.27 | 122.2754 | 244.5508
C - SINAPI | 95248 | VÁLVULA DE ESFERA BRUTA, BRONZE, ROSCÁVEL, 1/2" - FORNECIMENTO E INSTALAÇÃO. AF_08/2021 | UND | 2 | 33.95 | 42.6776 | 85.3552
C - SINAPI | 99631 | VÁLVULA DE RETENÇÃO VERTICAL, DE BRONZE, ROSCÁVEL, 1 1/2" - FORNECIMENTO E INSTALAÇÃO. AF_08/2021 | UND | 2 | 116.1 | 145.9461 | 291.8921
C - SINAPI | 99627 | VÁLVULA DE RETENÇÃO VERTICAL, DE BRONZE, ROSCÁVEL, 1/2" - FORNECIMENTO E INSTALAÇÃO. AF_08/2021 | UND | 2 | 55.41 | 69.6544 | 139.3087
C - SINAPI | 91186 | FIXAÇÃO DE TUBOS HORIZONTAIS DE PVC, CPVC OU COBRE DIÂMETROS MAIORES QUE 40 MM E MENORES OU IGUAIS A 75 MM COM ABRAÇADEIRA METÁLICA FLEXÍVEL 18 MM, FIXADA DIRETAMENTE NA LAJE. AF_05/2015 | UND | 40 | 4.9 | 6.1597 | 246.3861
I - SINAPI | 39897 | PASTA PARA SOLDA DE TUBOS E CONEXOES DE COBRE (EMBALAGEM COM 250 G) | UND | 4.08 | 61.22 | 76.9579 | 313.9884
I - SINAPI | 12732 | SOLDA ESTANHO/COBRE PARA CONEXOES DE COBRE, FIO 2,5 MM, CARRETEL 500 GR (SEM CHUMBO) | UND | 2.04 | 333.94 | 419.7866 | 856.3647
C - SINAPI | 92715 | APARELHO PARA CORTE E SOLDA OXI-ACETILENO SOBRE RODAS, INCLUSIVE CILINDROS E MAÇARICOS - MATERIAIS NA OPERAÇÃO. AF_12/2015 | H | 7.764 | 26.04 | 32.7342 | 254.148
SINAPI | 10.0 | ISOLAÇÃO TÉRMICA - TUBO COBRE 42mm | UND | 1 | 1877.7324 |  | 1877.7324
COMP. 10 | 10.1 | Isolação Rede Frigorígena - DN 42 | M | 50 | 185.8743 |  | 9293.7153
SINAPI | 11.0 | ISOLAÇÃO TÉRMICA - TUBO COBRE 15mm | UND | 1 | 896.5499 |  | 896.5499
COMP. 11 | 11.1 | Isolação Rede Frigorígena - DN 15 | M | 50 | 37.5546 |  | 1877.7324
SINAPI | 12.0 | CILINDRO NITROGÊNIO | UND | 10 | 896.5499 |  | 8965.499
COMP. 12 | 12.1 | Nitrogênio | UND | 1 | 896.5499 |  | 896.5499
SINAPI | 13.0 | KIT AUTOMAÇÃO MODBUS | UND | 2 | 1000.843 |  | 2001.686
COMP. 13 | 13.1 | Automação | UND | 1 | 1000.843 |  | 1000.843
SINAPI | 14.0 | REGISTRO DE VAZÃO MOTORIZADO | UND | 10 | 2186.3778 |  | 21863.7778
COMP. 14 | 14.1 | Damper com Atuador Elétrico | UND | 1 | 2186.3778 |  | 2186.3778
SINAPI | 15.0 | ADMINISTRAÇÃO LOCAL | UND | 1 | 92613.5199 |  | 92613.5199
COMP. 15 | 15.1 | ADMINISTRAÇÃO LOCAL | UND | 1 |  |  | 92613.5199
TOTAL : | [5 empty] | TOTAL EQUIP. | 1104952.507
REFERÊNCIA:PLANILHA DA EMPRESA MARCHEZINI REV-2

## Composição
COMPOSIÇÕES - AR CONDICIONADO DUTADO
Objeto: Sistema de Climatização Anfiteatro SENAR-MT | [6 empty] | SINAPI MAIO/2022
Local: Cuiabá - MT
ENDEREÇO: R. Engenheiro Edgard Prado Arze, s/n, Centro Político Administrativo, Cuiabá-MT, 78049-015 | [6 empty] | BDI | 25.71%
[7 empty] | BDIequip | 18%
CÓDIGO | ITEM | DESCRIÇÃO | QTD | UND | P UNIT. |  | P UNIT. + BDI | P TOTAL
COMP. 01 | 1.1 | Dutos de Retorno #26 | 1 | m² | 146.2993 |  |  | 146.2993
C - SINAPI | 88243 | AJUDANTE ESPECIALIZADO COM ENCARGOS COMPLEMENTARES | 0.3 | H | 18.78 | 23.6078 |  | 7.0823
C - SINAPI | 88279 | MONTADOR ELETROMECÂNICO COM ENCARGOS COMPLEMENTARES | 0.3 | H | 24.51 | 30.8108 |  | 9.2433
I - SINAPI | 11051 | CHAPA DE ACO GALVANIZADA BITOLA GSG 26, E = 0,50 MM (4,00 KG/M2) | 5.4648 | KG | 18.92 | 23.7838 |  | 129.9737
Referência Composição (MAR/2018) SINAPI 83636 - Duto Chapa Galvanizada Num 26 p/ Ar Condicionado
COMP. 02 | 2.1 | Dutos de Insuflamento #22 | 1 | m² | 231.9236 |  |  | 231.9236
C - SINAPI | 88243 | AJUDANTE ESPECIALIZADO COM ENCARGOS COMPLEMENTARES | 0.9 | H | 18.78 | 23.6078 |  | 21.247
C - SINAPI | 88279 | MONTADOR ELETROMECÂNICO COM ENCARGOS COMPLEMENTARES | 0.6 | H | 24.51 | 30.8108 |  | 18.4865
I - SINAPI | 11049 | CHAPA DE ACO GALVANIZADA BITOLA GSG 22, E = 0,80 MM (6,40 KG/M2) | 8.4843 | KG | 18.02 | 22.6524 |  | 192.1901
Referência Composição (MAR/2018) SINAPI 83637 - Duto Chapa Galvanizada Num 22 p/ Ar Condicionado
COMP. 03 | 3.1 | Isolamento MPU | 1 | m² | 720.3317 |  |  | 720.3317
I - SBC | 10519 | REBITE MACICO LENTILHA 3/16 x 3/8 ALUMINIO BRILHANTE | 0.25 | KG | 407.41 | 512.1437 |  | 128.0359
I - SBC | 10525 | DUROFOAM 20mm PARA DUTO AR CONDICIONADO | 1.05 | M² | 131.25 | 164.9907 |  | 173.2402
I - SBC | 10526 | PAINEL MPU PARA DUTOS DE AR CONDICIONADO 20mmx2,0mx1,2m | 2.2 | M² | 120.83 | 151.892 |  | 334.1624
C - SINAPI | 88243 | AJUDANTE ESPECIALIZADO COM ENCARGOS COMPLEMENTARES | 1.56 | H | 18.78 | 23.6078 |  | 36.8282
C - SINAPI | 88279 | MONTADOR ELETROMECÂNICO COM ENCARGOS COMPLEMENTARES | 1.56 | H | 24.51 | 30.8108 |  | 48.0649
Referência Composição (FEV/2022) SBC 70103 - Ar Condicionado - Isolamento de Duto Ar Condicionado - Cuiabá/MT
COMP. 04 | 4.1 | Splitão 20 TR | 1 | und | 55014.7641 |  |  | 55014.7641
I - SINAPI | 39579 | AR-CONDICIONADO FRIO SPLITAO MODULAR 20 TR | 1 | UND | 46092.48 | 54387.8154 |  | 54387.8154
C - SINAPI | 88243 | AJUDANTE ESPECIALIZADO COM ENCARGOS COMPLEMENTARES | 12 | H | 18.78 | 23.6078 |  | 283.2937
C - SINAPI | 100308 | MECÂNICO DE REFRIGERAÇÃO COM ENCARGOS COMPLEMENTARES | 12 | H | 24.27 | 28.6379 |  | 343.6549
Referência Composição (FEV/2022) SBC 70477 - Ar Condicionado Splitão 20 TR 220V Trifásico CARRIER - Cuiabá/MT
COMP. 05 | 5.1 | Exaustor | 1 | und | 9670.0764 |  |  | 9670.0764
I - SBC | 39579 | CAIXA DE VENTILACAO COM EXAUSTOR CENTRIFUGO CVNE-5750 | 1 | UND | 7920 | 9345.3747 |  | 9345.3747
C - SINAPI | 88243 | AJUDANTE ESPECIALIZADO COM ENCARGOS COMPLEMENTARES | 6 | H | 18.78 | 23.6078 |  | 141.6469
C - SINAPI | 100308 | MECÂNICO DE REFRIGERAÇÃO COM ENCARGOS COMPLEMENTARES | 6 | H | 24.27 | 30.5091 |  | 183.0548
Referência Composição (FEV/2022) SBC 70523 - Caixa de Venbtilação com Exaustor Centrífugo CVNE-5750 - Cuiabá/MT
COMP. 06 | 6.1 | Difusor de Alumínio | 1 | und | 536.3423 |  |  | 536.3423
I - SBC | 10344 | DIFUSOR DE AR EM ALUMINIO 4 VIAS 366 x 366mm | 1 | UND | 375 | 471.402 |  | 471.402
C - SINAPI | 88243 | AJUDANTE ESPECIALIZADO COM ENCARGOS COMPLEMENTARES | 1.2 | H | 18.78 | 23.6078 |  | 28.3294
C - SINAPI | 100308 | MECÂNICO DE REFRIGERAÇÃO COM ENCARGOS COMPLEMENTARES | 1.2 | H | 24.27 | 30.5091 |  | 36.611
Referência Composição (FEV/2022) SBC 70842 - Difusor de Ar em Alumínio 4 vias 366x366mm - Cuiabá/MT
COMP. 07 | 7.1 | Grelha de Alumínio | 1 | und | 273.652 |  |  | 273.652
I - SBC | 5939 | GRELHA DE RETORNO EM ALUMINIO FOSCO FIXA ALETAS HORIZONTAIS 600x250mm | 1 | UND | 166.03 | 208.7117 |  | 208.7117
C - SINAPI | 88243 | AJUDANTE ESPECIALIZADO COM ENCARGOS COMPLEMENTARES | 1.2 | H | 18.78 | 23.6078 |  | 28.3294
C - SINAPI | 100308 | MECÂNICO DE REFRIGERAÇÃO COM ENCARGOS COMPLEMENTARES | 1.2 | H | 24.27 | 30.5091 |  | 36.611
Referência Composição (FEV/2022) SBC 70929 - Grelha de Retorno em Alumínio Fixa Aletas Horiz. 600x250mm - Cuiabá/MT
COMP. 08 | 8.1 | Filtro de Ar | 1 | und | 62.0026 |  |  | 62.0026
I - SBC | 2538 | FILTRO DE AR G4 PLISSADO EM FIBRA SINTETICA 500x500x50mm | 1 | M | 42.75 | 53.7398 |  | 53.7398
C - SINAPI | 88243 | AJUDANTE ESPECIALIZADO COM ENCARGOS COMPLEMENTARES | 0.35 | H | 18.78 | 23.6078 |  | 8.2627
Referência Composição (FEV/2022) SBC 71850 - Filtro de Ar G4 Plissado em Fibra Sintética 500x500x50mm - Cuiabá/MT
COMP. 10 | 10.1 | Isolação Rede Frigorígena - DN 42 | 1 | m | 185.8743 |  |  | 185.8743
I - SINAPI | 39736 | TUBO DE BORRACHA ELASTOMERICA FLEXIVEL, PRETA, PARA ISOLAMENTO TERMICO DE TUBULACAO, DN 1 5/8" (42 MM), E= 32 MM, COEFICIENTE DE CONDUTIVIDADE TERMICA 0,036W/mK, VAPOR DE AGUA MAIOR OU IGUAL A 10.000 | 1.01 | M | 139.19 | 174.9718 |  | 176.7216
C - SINAPI | 100308 | MECÂNICO DE REFRIGERAÇÃO COM ENCARGOS COMPLEMENTARES | 0.3 | H | 24.27 | 30.5091 |  | 9.1527
REFERÊNCIA COMPOSIÇÃO (FEV/2021) - ORSE 11393 - Fornecimento e instalação de tubo de borracha elastomérica Armaflex M-42 ø 1 1/4"
COMP. 11 | 11.1 | Isolação Rede Frigorígena - DN 15 | 1 | m | 37.5546 |  |  | 37.5546
I - SINAPI | 39853 | TUBO DE BORRACHA ELASTOMERICA FLEXIVEL, PRETA, PARA ISOLAMENTO TERMICO DE TUBULACAO, DN 5/8" (15 MM), E= 19 MM, COEFICIENTE DE CONDUTIVIDADE TERMICA 0,036W/MK, VAPOR DE AGUA MAIOR OU IGUAL A 10.000 | 1.01 | M | 22.37 | 28.1207 |  | 28.4019
C - SINAPI | 100308 | MECÂNICO DE REFRIGERAÇÃO COM ENCARGOS COMPLEMENTARES | 0.3 | H | 24.27 | 30.5091 |  | 9.1527
REFERÊNCIA COMPOSIÇÃO (FEV/2021) - ORSE 11391 - Fornecimento e instalação de tubo de borracha elastomérica Armaflex M-28 ø3/4"
COMP. 12 | 12.1 | Nitrogênio | 1 | und | 896.5499 |  |  | 896.5499
C - SINAPI | 100308 | MECÂNICO DE REFRIGERAÇÃO COM ENCARGOS COMPLEMENTARES | 3.351 | H | 24.27 | 30.5091 |  | 102.2361
C - SINAPI | 88243 | AJUDANTE ESPECIALIZADO COM ENCARGOS COMPLEMENTARES | 4.413 | H | 18.78 | 23.6078 |  | 104.1813
I - SBC | 4819 | GASES-NITROGENIO (AR CONDICIONADO) EM CILINDROS | 1 | UND | 549 | 690.1325 |  | 690.1325
Referência Composição (ABR/2017) SBC 70580 - Nitrogênio (Ar Condicionado) em Cilindro - Cuiabá/MT
COMP. 13 | 13.1 | Automação | 1 | und | 1000.843 |  |  | 1000.843
I - SBC | 32133 | CHILLER - KIT DE AUTOMACAO MODBUS RTU (SERIAL) - FAMILIA SPLITAO MODULAR OU CHILLER SCROLL INVERTER - KCO0086 | 1 | UND | 796.17 | 1000.843 |  | 1000.843
Referência Composição (FEV/2022) SBC 32133 - Chiller - Kit de Automação MODBUS RTU (SERIAL) - Família Splitão Modular ou Chiller Scroll Inverter - KCO0086 - INSTALADO - Cuiabá/MT
COMP. 14 | 14.1 | Damper com Atuador Elétrico | 1 | und | 2186.3778 |  |  | 2186.3778
I - SBC | 1407 | DAMPER LAMINAS OPOSTAS PARA ACIONAMENTO MOTORIZADO | 1 | UND | 1630 | 2049.0273 |  | 2049.0273
C - SINAPI | 88243 | AJUDANTE ESPECIALIZADO COM ENCARGOS COMPLEMENTARES | 2.887 | H | 18.78 | 23.6078 |  | 68.1558
C - SINAPI | 100308 | MECÂNICO DE REFRIGERAÇÃO COM ENCARGOS COMPLEMENTARES | 2.268 | H | 24.27 | 30.5091 |  | 69.1947
COMP. 15 | 15.1 | ADMINISTRAÇÃO LOCAL DE OBRA | 1 | und | 92613.5199 |  |  | 92613.5199
C - SINAPI | 90777 | ENGENHEIRO CIVIL DE OBRA JUNIOR COM ENCARGOS COMPLEMENTARES | 600 | H | 93.77 | 117.8756 |  | 70725.3829
C - SINAPI | 90778 | ENGENHEIRO MECÂNICO COM ENCARGOS COMPLEMENTARES (ENG.CIVIL PLENO) | 20 | H | 106.5 | 133.8782 |  | 2677.5633
C - SINAPI | 90776 | ENCARREGADO GERAL DE OBRAS COM ENCARGOS COMPLEMENTARES | 600 | H | 25.47 | 32.0176 |  | 19210.5738
Referência Composição (FEV/2022) SBC 70230 - Damper Lâminas Opostos para Acionamento Motorizado - Cuiabá/MT
REFERÊNCIA:PLANILHA DA EMPRESA MARCHEZINI REV-2

## Cronograma
CRONOGRAMA FÍSICO-FINANCEIRO
OBRA: INSTALAÇÃO DO SISTEMA DE CLIMATIZAÇÃO ANFITEATRO | [7 empty] | SINAPI
LOCAL: SENAR-MT
ENDEREÇO: R. Engenheiro Edgard Prado Arze, s/n, Centro Político Administrativo, Cuiabá-MT, 78049-015 |  |  |  |  | ÁREA: | 219.18 | M² | MAIO / 2022
|  |  | BDI: | 25.71% |  |  |  | (Não Desonerada)
|  |  | BDIequip: | 18%
ETAPA | PRESTAÇÃO SERVIÇOS | VALOR | % | 30 DIAS | % | 60 DIAS | % | 90 DIAS | %
1 | DUTOS DE AR CONDICIONADO | 817876.2002 | 80.79% | 368044.2901 | 45% | 327150.4801 | 40% | 122681.43 | 15%
2 | EQUIPAMENTOS AR CONDICIONADO | 153359.1499 | 15.15% | 7667.9575 | 5% | 92015.4899 | 60% | 53675.7024 | 35%
3 | TUBULAÇÃO DE COBRE | 41103.637 | 4.06% | 2055.1818 | 5% | 8220.7274 | 20% | 30827.7277 | 75%
TOTAL GERAL |  | 1012338.9871 | 100%
TOTAL MENSAL |  |  |  | 377767.4295 | 37.32% | 427386.6974 | 42.22% | 207184.8602 | 20.47%
TOTAL ACUMULADO |  |  |  | 377767.4295 | 37.32% | 805154.1269 | 79.53% | 1012338.9871 | 100%
REFERÊNCIA:PLANILHA DA EMPRESA MARCHEZINI REV-2