## TABELA_SINAPI_AR_COND_VRF
PLANILHA ORÇAMENTÁRIA - AR CONDICIONADO VRF
Objeto: Sistema de Climatização VRF - SENAR/MT REVISÃO 27072022 | [5 empty] | SINAPI-MT 05/2022 NÃO DESONERADO
Local: Cuiabá - MT
[6 empty] | BDI | 25.71%
[6 empty] | BDIequip | 18%
CÓDIGO | ITEM | DESCRIÇÃO | UND | QTD | P UNIT. | P UNIT. + BDI | P TOTAL
SINAPI | 1.0 | UNIDADE CONDENSADORA - VRF | UND | 11 |  |  | 608166.928
COMP. 01 | 1.1 | Condensador VRF | und | 11 | 55287.9025 |  | 608166.928
SINAPI | 2.0 | EVAPORADOR 1 TR - VRF | UND | 8 |  |  | 31695.2026
COMP. 02 | 2.1 | Evaporador VRF - 1 VIA 9000 BTU | und | 8 | 3961.9003 |  | 31695.2026
SINAPI | 3.0 | EVAPORADOR 2 TR - VRF | UND | 107 |  |  | 553841.7428
COMP.03 | 3.1 | Evaporador VRF - 4 VIAS - 18000 BTU | und | 44 | 5176.0911 |  | 227748.0064
COMP. 03 | 3.2 | Evaporador VRF - 4 VIA -24000 BTU | und | 61 | 5176.0911 |  | 315741.5543
COMP.03 | 3.3 | Evaporador VRF - 1 VIA -18000 BTU | und | 2 | 5176.0911 |  | 10352.1821
SINAPI | 4.0 | EVAPORADOR 3 TR - VRF | UND | 8 |  |  | 54350.6565
COMP.04 | 4.1 | Evaporador VRF - 1 VIA - 30000 BTU | und | 8 | 6793.8321 |  | 54350.6565
SINAPI | 5.0 | AR CONDICIONADO EXTRA - DATA CENTER | UND | 2 |  |  | 14971.3279
COMP. 05 | 5.1 | Split 30.000 BTU/h | und | 2 | 7485.664 |  | 14971.3279
SINAPI | 6.0 | DERIVAÇÕES Y - VRF | UND |  |  |  | 167847.7252
COMP.06 | 6.1 | Juntas de derivações - VRF | und | 118 | 1422.4383 |  | 167847.7252
SINAPI | 7.0 | FLUIDO REFRIGERANTE | KG |  |  |  | 21530.1512
MARCH 07 | 7.1 | R-410A | kg | 184.04 | 116.9863 |  | 21530.1512
SINAPI | 8.0 | TUBOS e CONEXÕES - COBRE | UND | 1 |  |  | 509503.0078
C - SINAPI | 97350 | TUBO EM COBRE RÍGIDO, DN 42 MM, CLASSE I, SEM ISOLAMENTO, INSTALADO EM PRUMADA  FORNECIMENTO E INSTALAÇÃO. AF_12/2015 | M | 68.6 | 270.51 | 340.0505 | 23327.4669
C - SINAPI | 97349 | TUBO EM COBRE RÍGIDO, DN 35 MM, CLASSE I, SEM ISOLAMENTO, INSTALADO EM PRUMADA  FORNECIMENTO E INSTALAÇÃO. AF_12/2015 | M | 141.8 | 222.75 | 280.0128 | 39705.8122
C - SINAPI | 97358 | TUBO EM COBRE RÍGIDO, DN 28 MM, CLASSE I, SEM ISOLAMENTO, INSTALADO EM RAMAL E SUB-RAMAL  FORNECIMENTO E INSTALAÇÃO. AF_12/2015 | M | 166.4 | 179.01 | 225.0285 | 37444.7345
C - SINAPI | 97350 | TUBO EM COBRE RÍGIDO, DN 22 MM, CLASSE I, SEM ISOLAMENTO, INSTALADO EM PRUMADA  FORNECIMENTO E INSTALAÇÃO. AF_12/2015 | M | 666 | 270.51 | 340.0505 | 226473.6578
C - SINAPI | 97356 | TUBO EM COBRE RÍGIDO, DN 15 MM, CLASSE I, SEM ISOLAMENTO, INSTALADO EM RAMAL E SUB-RAMAL  FORNECIMENTO E INSTALAÇÃO. AF_12/2015 | M | 776.8 | 81.15 | 102.0114 | 79242.4477
C - SINAPI | 92296 | LUVA EM COBRE, DN 42 MM, SEM ANEL DE SOLDA, INSTALADO EM PRUMADA  FORNECIMENTO E INSTALAÇÃO. AF_12/2015 | UND | 13.72 | 46.89 | 58.9441 | 808.7131
C - SINAPI | 92295 | LUVA EM COBRE, DN 35 MM, SEM ANEL DE SOLDA, INSTALADO EM PRUMADA  FORNECIMENTO E INSTALAÇÃO. AF_12/2015 | UND | 28.36 | 35.23 | 44.2866 | 1255.9693
C - SINAPI | 92331 | LUVA EM COBRE, DN 28 MM, SEM ANEL DE SOLDA, INSTALADO EM RAMAL E SUB-RAMAL  FORNECIMENTO E INSTALAÇÃO. AF_12/2015 | UND | 33.28 | 23.47 | 29.5035 | 981.8758
C - SINAPI | 92330 | LUVA EM COBRE, DN 22 MM, SEM ANEL DE SOLDA, INSTALADO EM RAMAL E SUB-RAMAL  FORNECIMENTO E INSTALAÇÃO. AF_12/2015 | UND | 133.2 | 14.59 | 18.3407 | 2442.9786
C - SINAPI | 92329 | LUVA EM COBRE, DN 15 MM, SEM ANEL DE SOLDA, INSTALADO EM RAMAL E SUB-RAMAL  FORNECIMENTO E INSTALAÇÃO. AF_12/2015 | UND | 155.36 | 8.6 | 10.8108 | 1679.5688
C - SINAPI | 92290 | COTOVELO EM COBRE, DN 42 MM, 90 GRAUS, SEM ANEL DE SOLDA, INSTALADO EM PRUMADA  FORNECIMENTO E INSTALAÇÃO. AF_12/2015 | UND | 9 | 83.19 | 104.5758 | 941.1824
C - SINAPI | 92289 | COTOVELO EM COBRE, DN 35 MM, 90 GRAUS, SEM ANEL DE SOLDA, INSTALADO EM PRUMADA  FORNECIMENTO E INSTALAÇÃO. AF_12/2015 | UND | 23 | 54.39 | 68.3721 | 1572.5593
C - SINAPI | 92328 | COTOVELO EM COBRE, DN 28 MM, 90 GRAUS, SEM ANEL DE SOLDA, INSTALADO EM RAMAL E SUB-RAMAL  FORNECIMENTO E INSTALAÇÃO. AF_12/2015 | UND | 44 | 37.89 | 47.6305 | 2095.7401
C - SINAPI | 92327 | COTOVELO EM COBRE, DN 22 MM, 90 GRAUS, SEM ANEL DE SOLDA, INSTALADO EM RAMAL E SUB-RAMAL  FORNECIMENTO E INSTALAÇÃO. AF_12/2015 | UND | 234 | 24.86 | 31.2508 | 7312.6893
C - SINAPI | 92326 | COTOVELO EM COBRE, DN 15 MM, 90 GRAUS, SEM ANEL DE SOLDA, INSTALADO EM RAMAL E SUB-RAMAL  FORNECIMENTO E INSTALAÇÃO. AF_12/2015 | UND | 460 | 13.34 | 16.7693 | 7713.8964
C - SINAPI | 101917 | MANÔMETRO 0 A 200 PSI (0 A 14 KGF/CM2), D = 50MM - FORNECIMENTO E INSTALAÇÃO. AF_10/2020 | UND | 2 | 141.54 | 177.926 | 355.8519
C - SINAPI | 93066 | JUNTA DE EXPANSÃO EM BRONZE/LATÃO, DN 42 MM, PONTA X PONTA, INSTALADO EM PRUMADA  FORNECIMENTO E INSTALAÇÃO. AF_01/2016 | UND | 3 | 949.24 | 1193.263 | 3579.789
C - SINAPI | 93081 | CONECTOR EM BRONZE/LATÃO, DN 15 MM X 1/2", SEM ANEL DE SOLDA, BOLSA X ROSCA F, INSTALADO EM RAMAL DE DISTRIBUIÇÃO  FORNECIMENTO E INSTALAÇÃO. AF_01/2016 | UND | 16 | 20.1 | 25.2671 | 404.2743
C - SINAPI | 93111 | CONECTOR EM BRONZE/LATÃO, DN 22 MM X 3/4", SEM ANEL DE SOLDA, BOLSA X ROSCA F, INSTALADO EM RAMAL E SUB-RAMAL  FORNECIMENTO E INSTALAÇÃO. AF_01/2016 | UND | 230 | 26.57 | 33.4004 | 7682.0925
C - SINAPI | 95249 | VÁLVULA DE ESFERA BRUTA, BRONZE, ROSCÁVEL, 3/4'' - FORNECIMENTO E INSTALAÇÃO. AF_08/2021 | UND | 85 | 50.96 | 64.0604 | 5445.1329
C - SINAPI | 95248 | VÁLVULA DE ESFERA BRUTA, BRONZE, ROSCÁVEL, 1/2" - FORNECIMENTO E INSTALAÇÃO. AF_08/2021 | UND | 183 | 43.17 | 54.2678 | 9931.0068
C - SINAPI | 99619 | VÁLVULA DE RETENÇÃO HORIZONTAL, DE BRONZE, ROSCÁVEL, 3/4" - FORNECIMENTO E INSTALAÇÃO. AF_08/2021 | UND | 85 | 93.14 | 117.0837 | 9952.113
C - SINAPI | 103008 | VÁLVULA DE RETENÇÃO HORIZONTAL, DE BRONZE, ROSCÁVEL, 1/2" - FORNECIMENTO E INSTALAÇÃO. AF_08/2021 | UND | 183 | 76.08 | 95.638 | 17501.7604
C - SINAPI | 91186 | FIXAÇÃO DE TUBOS HORIZONTAIS DE PVC, CPVC OU COBRE DIÂMETROS MAIORES QUE 40 MM E MENORES OU IGUAIS A 75 MM COM ABRAÇADEIRA METÁLICA FLEXÍVEL 18 MM, FIXADA DIRETAMENTE NA LAJE. AF_05/2015 | UND | 727.84 | 5.22 | 6.5619 | 4776.0247
I - SINAPI | 39897 | PASTA PARA SOLDA DE TUBOS E CONEXOES DE COBRE (EMBALAGEM COM 250 G) | UND | 35.3411 | 61.5 | 77.3099 | 2732.2194
I - SINAPI | 12732 | SOLDA ESTANHO/COBRE PARA CONEXOES DE COBRE, FIO 2,5 MM, CARRETEL 500 GR (SEM CHUMBO) | UND | 17.6706 | 335.45 | 421.6848 | 7451.4064
C - SINAPI | 92715 | APARELHO PARA CORTE E SOLDA OXI-ACETILENO SOBRE RODAS, INCLUSIVE CILINDROS E MAÇARICOS - MATERIAIS NA OPERAÇÃO. AF_12/2015 | H | 82.768 | 31.86 | 40.0503 | 3314.8843
COTAÇÃO | 001 | JUNTA DE DERIVAÇÃO REFNET VRF gás R410 A | UNID | 106 | 135.97 | 31.86 | 3377.16
SINAPI | 9.0 | ISOLAÇÃO TÉRMICA - TUBO COBRE 42mm | UND | 1 |  |  | 12729.5049
MARCH 9 | 9.1 | Isolação Rede Frigorígena - DN 42 | m | 68.6 | 185.5613 |  | 12729.5049
SINAPI | 10.0 | ISOLAÇÃO TÉRMICA - TUBO COBRE 35mm | UND | 1 |  |  | 23210.5829
MARCH 10 | 10.1 | Isolação Rede Frigorígena - DN 35 | m | 141.8 | 163.6854 |  | 23210.5829
SINAPI | 11.0 | ISOLAÇÃO TÉRMICA - TUBO COBRE 28mm | UND | 1 |  |  | 23137.8089
MARCH 11 | 11.1 | Isolação Rede Frigorígena - DN 28 | m | 166 | 139.3844 |  | 23137.8089
SINAPI | 12.0 | ISOLAÇÃO TÉRMICA - TUBO COBRE 22mm | UND | 1 |  |  | 68714.0049
MARCH 12 | 12.1 | Isolação Rede Frigorígena - DN 22 | m | 666 | 103.1742 |  | 68714.0049
SINAPI | 13.0 | ISOLAÇÃO TÉRMICA - TUBO COBRE 15mm | UND | 1 |  |  | 29160.2017
MARCH 13 | 13.1 | Isolação Rede Frigorígena - DN 15 | m | 783 | 37.2416 |  | 29160.2017
SINAPI | 14.0 | CILINDRO NITROGÊNIO | UND | 1 |  |  | 887.1733
MARCH 14 | 14.1 | Nitrogênio | und | 1 | 887.1733 |  | 887.1733
SINAPI | 15.0 | KIT AUTOMAÇÃO MODBUS | UND | 11 |  |  | 1000.843
MARCH 15 | 15.1 | Automação | und | 1 | 1000.843 |  | 1000.843
SINAPI | 16.0 | AMORTECEDORES | UND |  |  |  | 22752.8014
COMP. 16 | 16.6 | Amortecedores de borracha conforme peso das condensadoras até 400Kg | und | 44 | 517.1091 |  | 22752.8014
SINAPI | 17.0 | SERVIÇO DE GUINDASTE | HORA | 9 |  |  | 4199.626
C- 89272 | 17.0 | içamento de unidades condensadoras até cobertura do prédio ( 4º pavimento) | hora | 18 | 185.6 | 233.3126 | 4199.626
SINAPI | 18.0 | ADMINISTRAÇÃO LOCAL | UNID | 1 |  |  | 125269.7354
C- 89272 | 18.0 | ADMINISTRAÇÃO LOCAL DE OBRA | UNID | 1 |  |  | 125269.7354
TOTAL : | [5 empty] | TOTAL EQUIP. | 2272969.0244
* REFERÊNCIA PLANILHA MARCHEZINI REV 1

## Composição
COMPOSIÇÕES - AR CONDICIONADO VRF
Objeto: Sistema de Climatização VRF - SENAR/MT | [6 empty] | SINAPI MAIO/22
Local: Cuiabá - MT
COMPOSIÇÕES - AR CONDICIONADO VRF | [6 empty] | BDI | 25.71%
[7 empty] | BDIequip | 18%
CÓDIGO | ITEM | DESCRIÇÃO | QTD | UND | P UNIT. |  | P UNIT. + BDI | P TOTAL
COMP. 01 | 1.1 | Condensador VRF | 1 | und | 55287.9025 |  |  | 55287.9025
C - SINAPI | 88247 | AUXILIAR DE ELETRICISTA COM ENCARGOS COMPLEMENTARES | 8 | H | 19.2 | 24.1358 |  | 193.0863
C - SINAPI | 88264 | ELETRICISTA COM ENCARGOS COMPLEMENTARES | 8 | H | 23.24 | 29.2144 |  | 233.7148
C - SINAPI | 88266 | ELETROTÉCNICO COM ENCARGOS COMPLEMENTARES | 8 | H | 28.58 | 35.9271 |  | 287.4169
I - SBC | 10028 | AR CONDICIONADO - UNIDADE CONDENSADORA VRF COM CAPACIDADE ENTRE 14,0 A 16,0 TR'S | 1 | UND | 46250 | 54573.6845 |  | 54573.6845
Referência Composição (MAR/2021) CPOS 43.08.004 - Condensador para sistema VRF de ar condicionado, capacidade de 14 TR a 16 TR
COMP. 02 | 2.1 | Evaporador VRF - 1 TR | 1 | und | 3961.9003 |  |  | 3961.9003
C - SINAPI | 88247 | AUXILIAR DE ELETRICISTA COM ENCARGOS COMPLEMENTARES | 7 | H | 19.2 | 24.1358 |  | 168.9505
C - SINAPI | 88264 | ELETRICISTA COM ENCARGOS COMPLEMENTARES | 7 | H | 23.24 | 29.2144 |  | 204.5005
C - SINAPI | 88266 | ELETROTÉCNICO COM ENCARGOS COMPLEMENTARES | 7 | H | 28.58 | 35.9271 |  | 251.4898
I - SBC | 64037 | AR CONDICIONADO - UNIDADE EVAPORADORA VRF TIPO PISO/TETO 1,0 TR | 1 | UND | 2828 | 3336.9596 |  | 3336.9596
Referência Composição (MAR/2021) CPOS 43.08.030 - Evaporador para sistema VRF de ar condicionado, tipo piso teto, capacidade de 1 TR
COMP. 03 | 3.1 | Evaporador VRF - 2 TR | 1 | m² | 5176.0911 |  |  | 5176.0911
C - SINAPI | 88247 | AUXILIAR DE ELETRICISTA COM ENCARGOS COMPLEMENTARES | 7 | H | 19.2 | 24.1358 |  | 168.9505
C - SINAPI | 88264 | ELETRICISTA COM ENCARGOS COMPLEMENTARES | 7 | H | 23.24 | 29.2144 |  | 204.5005
C - SINAPI | 88266 | ELETROTÉCNICO COM ENCARGOS COMPLEMENTARES | 7 | H | 28.58 | 35.9271 |  | 251.4898
I - SBC | 10936 | AR CONDICIONADO - UNIDADE EVAPORADORA VRF TIPO CASSETE 2,0 TR'S | 1 | UND | 3857 | 4551.1503 |  | 4551.1503
Referência Composição (MAR/2021) CPOS 43.08.041 - Evaporador para sistema VRF de ar condicionado, tipo cassete, capacidade de 2 TR
COMP. 04 | 4.1 | Evaporador VRF - 3 TR | 1 | und | 6793.8321 |  |  | 6793.8321
C - SINAPI | 88247 | AUXILIAR DE ELETRICISTA COM ENCARGOS COMPLEMENTARES | 7 | H | 19.2 | 24.1358 |  | 168.9505
C - SINAPI | 88264 | ELETRICISTA COM ENCARGOS COMPLEMENTARES | 7 | H | 23.24 | 29.2144 |  | 204.5005
C - SINAPI | 88266 | ELETROTÉCNICO COM ENCARGOS COMPLEMENTARES | 7 | H | 28.58 | 35.9271 |  | 251.4898
I - SBC | 33274 | AR CONDICIONADO - UNIDADE EVAPORADORA VRF TIPO CASSETE 3,0 TR'S | 1 | UND | 5228 | 6168.8913 |  | 6168.8913
Referência Composição (MAR/2021) CPOS 43.08.032 - Evaporador para sistema VRF de ar condicionado, tipo piso teto, capacidade de 3 TR
COMP.05 | 5.1 | Split 30.000 BTU/h | 1 | und | 7485.664 |  |  | 7485.664
I - SBC | 23139 | AR CONDICIONADO SPLIT PISO/TETO 30.000 BTU'S ATUALLE ECO ELGIN | 1 | UND | 6054.6 | 7144.2558 |  | 7144.2558
C - SINAPI | 88243 | AJUDANTE ESPECIALIZADO COM ENCARGOS COMPLEMENTARES | 8 | H | 18.78 | 23.6078 |  | 188.8625
C - SINAPI | 100308 | MECÂNICO DE REFRIGERAÇÃO COM ENCARGOS COMPLEMENTARES | 5 | H | 24.27 | 30.5091 |  | 152.5457
Referência Composição (FEV/2022) SBC 70506 - Caixa de Venbtilação com Exaustor Centrífugo CVNE-5750 - Cuiabá/MT
COMP. 06 | 6.1 | Juntas de derivações - VRF | 1 | und | 1422.4383 |  |  | 1422.4383
LOJA ONLINE | 001 | JUNTA DE DERIVAÇÃO Y [ https://www.novairlojavirtual.com.br/junta-de-derivacao/nvdk73t-junta-de-derivacao-y ] | 1 | UND | 831.61 | 1045.3936 |  | 1045.3936
I - SINAPI | 39914 | SOLDA EM VARETA FOSCOPER, D = *2,5* MM X COMPRIMENTO 500 MM | 0.7 | UND | 290.72 | 365.456 |  | 255.8192
I - SINAPI | 39897 | PASTA PARA SOLDA DE TUBOS E CONEXOES DE COBRE (EMBALAGEM COM 250 G) | 0.00036 | UND | 61.5 | 77.3099 |  | 0.027832
I - SINAPI | 00012 | ESCOVA DE ACO, COM CABO, *4 X 15* FILEIRAS DE CERDAS | 0.04 | UND | 18.99 | 23.8718 |  | 0.95487
I - SINAPI | 38473 | MACARICO DE SOLDA 201 PARA EXTENSAO GLP OU ACETILENO | 0.2 | UND | 133.19 | 167.4294 |  | 33.4859
C - SINAPI | 88243 | AJUDANTE ESPECIALIZADO COM ENCARGOS COMPLEMENTARES | 1.876 | H | 18.78 | 23.6078 |  | 44.2883
C - SINAPI | 100308 | MECÂNICO DE REFRIGERAÇÃO COM ENCARGOS COMPLEMENTARES | 1.392 | H | 24.27 | 30.5091 |  | 42.4687
Referência Composição (FEV/2022) SBC 52371 - Te Misturador Cobre (Dupla Curva) Rosca FemeaXSolda c/ Anel - Cuiabá/MT
COMP. 07 | 7.1 | R-410A | 1 | kg | 116.9863 |  |  | 116.9863
I - SBC | 4817 | GAS REFRIGERANTE R 410 | 1 | KG | 82.3 | 103.457 |  | 103.457
C - SINAPI | 88243 | AJUDANTE ESPECIALIZADO COM ENCARGOS COMPLEMENTARES | 0.25 | H | 18.78 | 23.6078 |  | 5.902
C - SINAPI | 100308 | MECÂNICO DE REFRIGERAÇÃO COM ENCARGOS COMPLEMENTARES | 0.25 | H | 24.27 | 30.5091 |  | 7.6273
Referência Composição (FEV/2022) SBC 70401 - GAS REFRIGERANTE R 410 - Cuiabá/MT
COMP. 9 | 9.1 | Isolação Rede Frigorígena - DN 42 | 1 | m | 263.2717 |  |  | 263.2717
I - SINAPI | 39736 | TUBO DE BORRACHA ELASTOMERICA FLEXIVEL, PRETA, PARA ISOLAMENTO TERMICO DE TUBULACAO, DN 1 5/8" (42 MM), E= 32 MM, COEFICIENTE DE CONDUTIVIDADE TERMICA 0,036W/mK, VAPOR DE AGUA MAIOR OU IGUAL A 10.000 | 1.01 | M | 200.15 | 251.603 |  | 254.119
C - SINAPI | 100308 | MECÂNICO DE REFRIGERAÇÃO COM ENCARGOS COMPLEMENTARES | 0.3 | H | 24.27 | 30.5091 |  | 9.1527
REFERÊNCIA COMPOSIÇÃO (FEV/2021) - ORSE 11393 - Fornecimento e instalação de tubo de borracha elastomérica Armaflex M-42 ø 1 1/4"
COMP.10 | 10.1 | Isolação Rede Frigorígena - DN 35 | 1 | m | 231.8227 |  |  | 231.8227
I - SINAPI | 39734 | TUBO DE BORRACHA ELASTOMERICA FLEXIVEL, PRETA, PARA ISOLAMENTO TERMICO DE TUBULACAO, DN 1 3/8" (35 MM), E= 32 MM, COEFICIENTE DE CONDUTIVIDADE TERMICA 0,036W/mK, VAPOR DE AGUA MAIOR OU IGUAL A 10.000 | 1.01 | M | 175.38 | 220.4653 |  | 222.6699
C - SINAPI | 100308 | MECÂNICO DE REFRIGERAÇÃO COM ENCARGOS COMPLEMENTARES | 0.3 | H | 24.27 | 30.5091 |  | 9.1527
REFERÊNCIA COMPOSIÇÃO (FEV/2021) - ORSE 11392 - Fornecimento e instalação de tubo de borracha elastomérica Armaflex M-35 ø 1"
COMP. 11 | 11.1 | Isolação Rede Frigorígena - DN 28 | 1 | m | 196.8694 |  |  | 196.8694
I - SINAPI | 39735 | TUBO DE BORRACHA ELASTOMERICA FLEXIVEL, PRETA, PARA ISOLAMENTO TERMICO DE TUBULACAO, DN 1 1/8" (28 MM), E= 32 MM, COEFICIENTE DE CONDUTIVIDADE TERMICA 0,036W/mK, VAPOR DE AGUA MAIOR OU IGUAL A 10.000 | 1.01 | M | 147.85 | 185.8581 |  | 187.7167
C - SINAPI | 100308 | MECÂNICO DE REFRIGERAÇÃO COM ENCARGOS COMPLEMENTARES | 0.3 | H | 24.27 | 30.5091 |  | 9.1527
REFERÊNCIA COMPOSIÇÃO (FEV/2021) - ORSE 11391 - Fornecimento e instalação de tubo de borracha elastomérica Armaflex M-28 ø3/4"
COMP. 12 | 12.1 | Isolação Rede Frigorígena - DN 22 | 1 | m | 144.7887 |  |  | 144.7887
I - SINAPI | 39742 | TUBO DE BORRACHA ELASTOMERICA FLEXIVEL, PRETA, PARA ISOLAMENTO TERMICO DE TUBULACAO, DN 7/8" (22 MM), E= 32 MM, COEFICIENTE DE CONDUTIVIDADE TERMICA 0,036W/mK, VAPOR DE AGUA MAIOR OU IGUAL A 10.000 | 1.01 | M | 106.83 | 134.293 |  | 135.6359
C - SINAPI | 100308 | MECÂNICO DE REFRIGERAÇÃO COM ENCARGOS COMPLEMENTARES | 0.3 | H | 24.27 | 30.5091 |  | 9.1527
REFERÊNCIA COMPOSIÇÃO (FEV/2021) - ORSE 11391 - Fornecimento e instalação de tubo de borracha elastomérica Armaflex M-28 ø3/4"
COMP. 13 | 13.1 | Isolação Rede Frigorígena - DN 15 | 1 | m | 49.9971 |  |  | 49.9971
I - SINAPI | 39853 | TUBO DE BORRACHA ELASTOMERICA FLEXIVEL, PRETA, PARA ISOLAMENTO TERMICO DE TUBULACAO, DN 5/8" (15 MM), E= 19 MM, COEFICIENTE DE CONDUTIVIDADE TERMICA 0,036W/MK, VAPOR DE AGUA MAIOR OU IGUAL A 10.000 | 1.01 | M | 32.17 | 40.44 |  | 40.8444
C - SINAPI | 100308 | MECÂNICO DE REFRIGERAÇÃO COM ENCARGOS COMPLEMENTARES | 0.3 | H | 24.27 | 30.5091 |  | 9.1527
REFERÊNCIA COMPOSIÇÃO (FEV/2021) - ORSE 11391 - Fornecimento e instalação de tubo de borracha elastomérica Armaflex M-28 ø3/4"
COMP.14 | 14.1 | Nitrogênio | 1 | und | 896.5499 |  |  | 896.5499
C - SINAPI | 100308 | MECÂNICO DE REFRIGERAÇÃO COM ENCARGOS COMPLEMENTARES | 3.351 | H | 24.27 | 30.5091 |  | 102.2361
C - SINAPI | 88243 | AJUDANTE ESPECIALIZADO COM ENCARGOS COMPLEMENTARES | 4.413 | H | 18.78 | 23.6078 |  | 104.1813
I - SBC | 4819 | GASES-NITROGENIO (AR CONDICIONADO) EM CILINDROS | 1 | UND | 549 | 690.1325 |  | 690.1325
Referência Composição (ABR/2017) SBC 70580 - Nitrogênio (Ar Condicionado) em Cilindro - Cuiabá/MT
COMP. 15 | 15.1 | Automação | 1 | und | 1000.843 |  |  | 1000.843
I - SBC | 32133 | CHILLER - KIT DE AUTOMACAO MODBUS RTU (SERIAL) - FAMILIA SPLITAO MODULAR OU CHILLER SCROLL INVERTER - KCO0086 | 1 | UND | 796.17 | 1000.843 |  | 1000.843
Referência Composição (FEV/2022) SBC 32133 - Chiller - Kit de Automação MODBUS RTU (SERIAL) - Família Splitão Modular ou Chiller Scroll Inverter - KCO0086 - INSTALADO - Cuiabá/MT
COMP. 16 | 16.1 | Amortecedores de borracha conforme peso das condensadoras até 400Kg | 1 | UNID | 517.1091 |  |  | 517.1091
23.1 | 88250 | AUXILIAR DE MECÂNICO COM ENCARGOS COMPLEMENTARES | 1 | H | 15.09 | 18.9692 |  | 18.9692
23.2 | 100308 | MECÂNICO DE REFRIGERAÇÃO COM ENCARGOS COMPLEMENTARES | 1 | H | 24.27 | 30.5091 |  | 30.5091
23.3 | COTAÇÃO | AMORTECEDOR_MOLA_HELICOIDAL_PARA_FREQUENCIA_VE_01 | 1 | UNID | 372 | 467.6308 |  | 467.6308
COMP. 17 | 17.1 | ADMINISTRAÇÃO LOCAL | 1 | UNID | 125269.7354 |  |  | 125269.7354
23.1 | 90777 | ENGENHEIRO CIVIL DE OBRA JUNIOR COM ENCARGOS COMPLEMENTARES | 800 | H | 93.77 | 117.8756 |  | 94300.5105
23.2 | 90778 | ENGENHEIRO MECÂNICO COM ENCARGOS COMPLEMENTARES (ENG.CIVIL PLENO) | 40 | H | 106.5 | 133.8782 |  | 5355.1266
23.3 | 90776 | ENCARREGADO GERAL DE OBRAS COM ENCARGOS COMPLEMENTARES | 800 | UNID | 25.47 | 32.0176 |  | 25614.0984
* REFERÊNCIA PLANILHA MARCHEZINI REV 1

## Cronograma
CRONOGRAMA FÍSICO-FINANCEIRO
OBRA: INSTALAÇÃO DO SISTEMA DE CLIMATIZAÇÃO VRF | [7 empty] | SINAPI
LOCAL: SENAR-MT
ENDEREÇO: R. Engenheiro Edgard Prado Arze, s/n, Centro Político Administrativo, Cuiabá-MT, 78049-015 |  |  |  |  | ÁREA: | 2234.38 | M² | JAN / 2022
|  |  | BDI: | 25.71% |  |  |  | (Não Desonerada)
|  |  | BDIequip: | 17.13%
ETAPA | PRESTAÇÃO SERVIÇOS | VALOR | % | 90 DIAS | % | 120 DIAS | % | 150 DIAS | %
1 | APRELHOS DE AR CONDICIONADO | 1264026.7008 | 59.6% | 189604.0051 | 15% | 821617.3555 | 65% | 252805.3402 | 20%
2 | TUBULAÇÃO DE COBRE | 835190.0094 | 39.38% | 584633.0066 | 70% | 208797.5024 | 25% | 41759.5005 | 5%
3 | FLUIDO REFRIGERANTE | 21530.1512 | 1.015% | 0 | 0% | 107.6508 | 0.5% | 21422.5005 | 0.5%
TOTAL GERAL |  | 2120746.8615 | 100%
TOTAL MENSAL |  |  |  | 774237.0117 | 36.51% | 1030522.5086 | 48.59% | 315987.3411 | 14.9%
TOTAL ACUMULADO |  |  |  | 774237.0117 | 36.51% | 1804759.5204 | 85.1% | 2120746.8615 | 100%
* REFERÊNCIA PLANILHA MARCHEZINI REV 1